## Table1S
Supplementary data
Table-1S Synthesized DESs with molar ratio and phase at room temperature
DES | HBA | HBD | Molar ratio (HBA:HBD) | Phase
DES-1 | ChCl | EG | 1:1 | Solid
DES-2 | ChCl | EG | 1:2 | Liquid
DES-3 | ChCl | EG | 1:3 | Liquid
DES-4 | ChCl | EG | 1:4 | Liquid
DES-5 | ChCl | EG | 1:5 | Liquid
DES-6 | ChCl | Gly | 1:1 | Semi solid
DES-7 | ChCl | Gly | 1:2 | Liquid
DES-8 | ChCl | Gly | 1:3 | Liquid
DES-9 | ChCl | Gly | 1:4 | Liquid
DES-10 | ChCl | Gly | 1:5 | Liquid
DES-11 | ChCl | TEG | 1:1 | Semi solid
DES-12 | ChCl | TEG | 1:2 | Liquid
DES-13 | ChCl | TEG | 1:3 | Liquid
DES-14 | ChCl | TEG | 1:4 | Liquid
DES-15 | ChCl | TEG | 1:5 | Liquid
DES-16 | MTPBr | EG | 1:1 | Solid
DES-17 | MTPBr | EG | 1:2 | Liquid
DES-18 | MTPBr | EG | 1:3 | Liquid
DES-19 | MTPBr | EG | 1:4 | Liquid
DES-20 | MTPBr | EG | 1:5 | Liquid
DES-21 | MTPBr | Gly | 1:1 | Solid
DES-22 | MTPBr | Gly | 1:2 | Liquid with crystals
DES-23 | MTPBr | Gly | 1:3 | Liquid
DES-24 | MTPBr | Gly | 1:4 | Liquid
DES-25 | MTPBr | Gly | 1:5 | Liquid
DES-26 | MTPBr | TEG | 1:1 | Solid
DES-27 | MTPBr | TEG | 1:2 | Liquid
DES-28 | MTPBr | TEG | 1:3 | Liquid
DES-29 | MTPBr | TEG | 1:4 | Liquid
DES-30 | MTPBr | TEG | 1:5 | Liquid
DES-31 | TBABr | EG | 1:1 | Solid
DES-32 | TBABr | EG | 1:2 | Liquid
DES-33 | TBABr | EG | 1:3 | Liquid
DES-34 | TBABr | EG | 1:4 | Liquid
DES-35 | TBABr | EG | 1:5 | Liquid
DES-36 | TBABr | Gly | 1:1 | Liquid
DES-37 | TBABr | Gly | 1:2 | Liquid
DES-38 | TBABr | Gly | 1:3 | Liquid
DES-39 | TBABr | Gly | 1:4 | Liquid
DES-40 | TBABr | Gly | 1:5 | Liquid
DES-41 | TBABr | TEG | 1:1 | Liquid
DES-42 | TBABr | TEG | 1:2 | Liquid
DES-43 | TBABr | TEG | 1:3 | Liquid
DES-44 | TBABr | TEG | 1:4 | Liquid
DES-45 | TBABr | TEG | 1:5 | Liquid

## Table 2S
Table-2S Values of MCI and constant of MCI model for synthesized DESs
| DES | XHBA | XHBD | λHBA | λHBD | λDES | a1 | a2
1 | DES2 | 1 | 2 | 0.91775 | 0.4015 | 1.7208 | -0.00052948 | 0.15315
2 | DES3 | 1 | 3 | 0.91775 | 0.4015 | 2.1223 | -0.00052018 | 0.15356
3 | DES4 | 1 | 4 | 0.91775 | 0.4015 | 2.5238 | -0.0005144 | 0.15262
4 | DES5 | 1 | 5 | 0.91775 | 0.4015 | 2.9253 | -0.00049994 | 0.15324
5 | DES6 | 1 | 1 | 0.91775 | 0.68927 | 1.607 | -0.00052638 | 0.15376
6 | DES7 | 1 | 2 | 0.91775 | 0.68927 | 2.2963 | -0.00046226 | 0.15211
7 | DES8 | 1 | 3 | 0.91775 | 0.68927 | 2.9856 | -0.00049991 | 0.15193
8 | DES9 | 1 | 4 | 0.91775 | 0.68927 | 3.6749 | -0.00045648 | 0.1463
9 | DES10 | 1 | 5 | 0.91775 | 0.68927 | 4.3641 | -0.00043725 | 0.14293
10 | DES11 | 1 | 1 | 0.91775 | 1.2205 | 2.1383 | -0.0005432 | 0.14658
11 | DES12 | 1 | 2 | 0.91775 | 1.2205 | 3.3588 | -0.00051389 | 0.14568
12 | DES13 | 1 | 3 | 0.91775 | 1.2205 | 4.5794 | -0.00049943 | 0.14222
13 | DES14 | 1 | 4 | 0.91775 | 1.2205 | 5.7999 | -0.00048585 | 0.13644
14 | DES15 | 1 | 5 | 0.91775 | 1.2205 | 7.0204 | -0.00045976 | 0.13486
15 | DES17 | 1 | 2 | 3.183 | 0.4015 | 3.986 | -0.00047045 | 0.16468
16 | DES18 | 1 | 3 | 3.183 | 0.4015 | 4.3875 | -0.00045756 | 0.15913
17 | DES19 | 1 | 4 | 3.183 | 0.4015 | 4.789 | -0.00045708 | 0.15679
18 | DES20 | 1 | 5 | 3.183 | 0.4015 | 5.1905 | -0.00043786 | 0.15721
19 | DES22 | 1 | 2 | 3.183 | 0.68927 | 4.5615 | -0.00049859 | 0.17785
20 | DES23 | 1 | 3 | 3.183 | 0.68927 | 5.2508 | -0.00048391 | 0.17642
21 | DES24 | 1 | 4 | 3.183 | 0.68927 | 5.9401 | -0.00047646 | 0.17156
22 | DES25 | 1 | 5 | 3.183 | 0.68927 | 6.6294 | -0.00048219 | 0.17227
23 | DES27 | 1 | 2 | 3.183 | 1.2205 | 5.6241 | -0.00040821 | 0.15791
24 | DES28 | 1 | 3 | 3.183 | 1.2205 | 6.8446 | -0.0003888 | 0.1548
25 | DES29 | 1 | 4 | 3.183 | 1.2205 | 8.0651 | -0.0003888 | 0.1548
26 | DES30 | 1 | 5 | 3.183 | 1.2205 | 9.2857 | -0.00038927 | 0.15008
27 | DES32 | 1 | 2 | 2.3215 | 0.4015 | 3.1245 | -0.00087577 | 0.15285
28 | DES33 | 1 | 3 | 2.3215 | 0.4015 | 3.526 | -0.00085834 | 0.15618
29 | DES34 | 1 | 4 | 2.3215 | 0.4015 | 3.9275 | -0.00085827 | 0.1557
30 | DES35 | 1 | 5 | 2.3215 | 0.4015 | 4.329 | -0.00089411 | 0.15696
31 | DES36 | 1 | 1 | 2.3215 | 0.68927 | 3.0108 | -0.0005501 | 0.14543
32 | DES37 | 1 | 2 | 2.3215 | 0.68927 | 3.7 | -0.00057335 | 0.14272
33 | DES38 | 1 | 3 | 2.3215 | 0.68927 | 4.3893 | -0.00057151 | 0.14326
34 | DES39 | 1 | 4 | 2.3215 | 0.68927 | 5.0786 | -0.00057082 | 0.14323
35 | DES40 | 1 | 5 | 2.3215 | 0.68927 | 5.7679 | -0.0005758 | 0.13933
36 | DES41 | 1 | 1 | 2.3215 | 1.2205 | 3.542 | -0.00068567 | 0.14228
37 | DES42 | 1 | 2 | 2.3215 | 1.2205 | 4.7626 | -0.00062332 | 0.13708
38 | DES43 | 1 | 3 | 2.3215 | 1.2205 | 5.9831 | -0.00057235 | 0.13099
39 | DES44 | 1 | 4 | 2.3215 | 1.2205 | 7.2036 | -0.00051054 | 0.1275
40 | DES45 | 1 | 5 | 2.3215 | 1.2205 | 8.4242 | -0.00048787 | 0.12461

## Table3S
Table-3S Normal boiling point, critical properties and acentric factor of DESs
| DES | Mw DES | Tbm | Tcm | Vcm | Pcm | ωm
1 | DES2 | 87.6648 | 439.0095 | 610.7306 | 290.6876 | 59.9153 | 0.94287
2 | DES3 | 81.46 | 436.6525 | 610.7306 | 290.6876 | 61.8404 | 0.95552
3 | DES4 | 77.582 | 435.266 | 610.7306 | 290.6876 | 62.9728 | 0.96296
4 | DES5 | 74.4796 | 434.3509 | 610.7306 | 290.6876 | 63.7202 | 0.96787
5 | DES6 | 115.865 | 500.895 | 667.8633 | 339.1248 | 54.0239 | 1.1508
6 | DES7 | 107.7849 | 515.2319 | 667.8633 | 339.1248 | 57.0499 | 1.252
7 | DES8 | 103.9825 | 522.6175 | 667.8633 | 339.1248 | 58.6087 | 1.3042
8 | DES9 | 101.606 | 526.962 | 667.8633 | 339.1248 | 59.5257 | 1.3349
9 | DES10 | 99.7048 | 529.8294 | 667.8633 | 339.1248 | 60.1309 | 1.3551
10 | DES11 | 144.905 | 511.765 | 680.7709 | 438.3277 | 39.701 | 0.97485
11 | DES12 | 146.6985 | 529.6889 | 680.7709 | 438.3277 | 38.0005 | 1.0181
12 | DES13 | 147.5425 | 538.9225 | 680.7709 | 438.3277 | 37.1245 | 1.0403
13 | DES14 | 148.07 | 544.354 | 680.7709 | 438.3277 | 36.6091 | 1.0534
14 | DES15 | 148.492 | 547.9388 | 680.7709 | 438.3277 | 36.269 | 1.0621
15 | DES17 | 159.4761 | 547.9415 | 791.444 | 441.075 | 52.4961 | 0.90319
16 | DES18 | 135.8625 | 517.945 | 791.444 | 441.075 | 56.3037 | 0.9259
17 | DES19 | 121.104 | 500.3 | 791.444 | 441.075 | 58.5434 | 0.93927
18 | DES20 | 109.2972 | 488.6543 | 791.444 | 441.075 | 60.0217 | 0.94809
19 | DES22 | 179.5962 | 624.1638 | 865.4821 | 504.6054 | 49.6307 | 1.2124
20 | DES23 | 158.385 | 603.91 | 865.4821 | 504.6054 | 53.072 | 1.2746
21 | DES24 | 145.128 | 591.996 | 865.4821 | 504.6054 | 55.0963 | 1.3112
22 | DES25 | 134.5224 | 584.1328 | 865.4821 | 504.6054 | 56.4324 | 1.3354
23 | DES27 | 218.5031 | 638.6209 | 882.209 | 632.5164 | 30.5813 | 0.97837
24 | DES28 | 201.9375 | 620.215 | 882.209 | 632.5164 | 31.5877 | 1.0107
25 | DES29 | 191.584 | 609.388 | 882.209 | 632.5164 | 32.1798 | 1.0297
26 | DES30 | 183.3012 | 602.2422 | 882.209 | 632.5164 | 32.5705 | 1.0423
27 | DES32 | 147.969 | 502.0666 | 700.3771 | 496.385 | 49.8241 | 0.95157
28 | DES33 | 127.145 | 483.71 | 700.3771 | 496.385 | 54.3097 | 0.96201
29 | DES34 | 114.13 | 472.912 | 700.3771 | 496.385 | 56.9482 | 0.96815
30 | DES35 | 103.718 | 465.7853 | 700.3771 | 496.385 | 58.6897 | 0.97221
31 | DES36 | 128.9432 | 595.01 | 765.896 | 565.0013 | 38.9624 | 1.1638
32 | DES37 | 138.154 | 578.2889 | 765.896 | 565.0013 | 46.9587 | 1.2607
33 | DES38 | 149.6675 | 569.675 | 765.896 | 565.0013 | 51.078 | 1.3107
34 | DES39 | 168.0891 | 564.608 | 765.896 | 565.0013 | 53.5011 | 1.3401
35 | DES40 | 207.235 | 561.2638 | 765.896 | 565.0013 | 55.1004 | 1.3595
36 | DES41 | 236.27 | 605.88 | 780.6982 | 702.5371 | 24.6396 | 0.98783
37 | DES42 | 206.996 | 592.746 | 780.6982 | 702.5371 | 27.9093 | 1.0268
38 | DES43 | 193.22 | 585.98 | 780.6982 | 702.5371 | 29.5937 | 1.0468
39 | DES44 | 184.61 | 582 | 780.6982 | 702.5371 | 30.5846 | 1.0586
40 | DES45 | 177.722 | 579.3732 | 780.6982 | 702.5371 | 31.2385 | 1.0664

## Sheet1
Table-3S Normal boiling point, critical properties and acentric factor of DESs
|  |  |  | DES | Mw DES | Tbm | Tcm | Vcm | Pcm | ωm
1 | ChCl | EG | 1:2 | DES2 | 87.6648 | 439.0095 | 610.7306 | 290.6876 | 59.9153 | 0.94287
2 | ChCl | EG | 1:3 | DES3 | 81.46 | 436.6525 | 610.7306 | 290.6876 | 61.8404 | 0.95552
3 | ChCl | EG | 1:4 | DES4 | 77.582 | 435.266 | 610.7306 | 290.6876 | 62.9728 | 0.96296
4 | ChCl | EG | 1:5 | DES5 | 74.4796 | 434.3509 | 610.7306 | 290.6876 | 63.7202 | 0.96787
5 | ChCl | Gly | 1:1 | DES6 | 115.865 | 500.895 | 667.8633 | 339.1248 | 54.0239 | 1.1508
6 | ChCl | Gly | 1:2 | DES7 | 107.7849 | 515.2319 | 667.8633 | 339.1248 | 57.0499 | 1.252
7 | ChCl | Gly | 1:3 | DES8 | 103.9825 | 522.6175 | 667.8633 | 339.1248 | 58.6087 | 1.3042
8 | ChCl | Gly | 1:4 | DES9 | 101.606 | 526.962 | 667.8633 | 339.1248 | 59.5257 | 1.3349
9 | ChCl | Gly | 1:5 | DES10 | 99.7048 | 529.8294 | 667.8633 | 339.1248 | 60.1309 | 1.3551
10 | ChCl | TEG | 1:1 | DES11 | 144.905 | 511.765 | 680.7709 | 438.3277 | 39.701 | 0.97485
11 | ChCl | TEG | 1:2 | DES12 | 146.6985 | 529.6889 | 680.7709 | 438.3277 | 38.0005 | 1.0181
12 | ChCl | TEG | 1:3 | DES13 | 147.5425 | 538.9225 | 680.7709 | 438.3277 | 37.1245 | 1.0403
13 | ChCl | TEG | 1:4 | DES14 | 148.07 | 544.354 | 680.7709 | 438.3277 | 36.6091 | 1.0534
14 | ChCl | TEG | 1:5 | DES15 | 148.492 | 547.9388 | 680.7709 | 438.3277 | 36.269 | 1.0621
15 | MTPBr | EG | 1:2 | DES17 | 159.4761 | 547.9415 | 791.444 | 441.075 | 52.4961 | 0.90319
16 | MTPBr | EG | 1:3 | DES18 | 135.8625 | 517.945 | 791.444 | 441.075 | 56.3037 | 0.9259
17 | MTPBr | EG | 1:4 | DES19 | 121.104 | 500.3 | 791.444 | 441.075 | 58.5434 | 0.93927
18 | MTPBr | EG | 1:5 | DES20 | 109.2972 | 488.6543 | 791.444 | 441.075 | 60.0217 | 0.94809
19 | MTPBr | Gly | 1:2 | DES22 | 179.5962 | 624.1638 | 865.4821 | 504.6054 | 49.6307 | 1.2124
20 | MTPBr | Gly | 1:3 | DES23 | 158.385 | 603.91 | 865.4821 | 504.6054 | 53.072 | 1.2746
21 | MTPBr | Gly | 1:4 | DES24 | 145.128 | 591.996 | 865.4821 | 504.6054 | 55.0963 | 1.3112
22 | MTPBr | Gly | 1:5 | DES25 | 134.5224 | 584.1328 | 865.4821 | 504.6054 | 56.4324 | 1.3354
23 | MTPBr | TEG | 1:2 | DES27 | 218.5031 | 638.6209 | 882.209 | 632.5164 | 30.5813 | 0.97837
24 | MTPBr | TEG | 1:3 | DES28 | 201.9375 | 620.215 | 882.209 | 632.5164 | 31.5877 | 1.0107
25 | MTPBr | TEG | 1:4 | DES29 | 191.584 | 609.388 | 882.209 | 632.5164 | 32.1798 | 1.0297
26 | MTPBr | TEG | 1:5 | DES30 | 183.3012 | 602.2422 | 882.209 | 632.5164 | 32.5705 | 1.0423
27 | TBABr | EG | 1:2 | DES32 | 147.969 | 502.0666 | 700.3771 | 496.385 | 49.8241 | 0.95157
28 | TBABr | EG | 1:3 | DES33 | 127.145 | 483.71 | 700.3771 | 496.385 | 54.3097 | 0.96201
29 | TBABr | EG | 1:4 | DES34 | 114.13 | 472.912 | 700.3771 | 496.385 | 56.9482 | 0.96815
30 | TBABr | EG | 1:5 | DES35 | 103.718 | 465.7853 | 700.3771 | 496.385 | 58.6897 | 0.97221
31 | TBABr | Gly | 1:1 | DES36 | 128.9432 | 595.01 | 765.896 | 565.0013 | 38.9624 | 1.1638
32 | TBABr | Gly | 1:2 | DES37 | 138.154 | 578.2889 | 765.896 | 565.0013 | 46.9587 | 1.2607
33 | TBABr | Gly | 1:3 | DES38 | 149.6675 | 569.675 | 765.896 | 565.0013 | 51.078 | 1.3107
34 | TBABr | Gly | 1:4 | DES39 | 168.0891 | 564.608 | 765.896 | 565.0013 | 53.5011 | 1.3401
35 | TBABr | Gly | 1:5 | DES40 | 207.235 | 561.2638 | 765.896 | 565.0013 | 55.1004 | 1.3595
36 | TBABr | TEG | 1:1 | DES41 | 236.27 | 605.88 | 780.6982 | 702.5371 | 24.6396 | 0.98783
37 | TBABr | TEG | 1:2 | DES42 | 206.996 | 592.746 | 780.6982 | 702.5371 | 27.9093 | 1.0268
38 | TBABr | TEG | 1:3 | DES43 | 193.22 | 585.98 | 780.6982 | 702.5371 | 29.5937 | 1.0468
39 | TBABr | TEG | 1:4 | DES44 | 184.61 | 582 | 780.6982 | 702.5371 | 30.5846 | 1.0586
40 | TBABr | TEG | 1:5 | DES45 | 177.722 | 579.3732 | 780.6982 | 702.5371 | 31.2385 | 1.0664

## Table4S
Table-4S Experimental and Predicted Density Data
DES | HBA | HBD | MR | T/K | Dexp | ρ (VRM) | ρ (LGM) | ρ (ERM) | ρ (HT) | ρ (NM) | ρ (RPS) | ρ (MCI) | ρ (GCM)
DES2 | ChCl | EG | 1.2 | 308.57 | 1.1163 | 1.1342 | 1.1556 | 1.1708 | 1.1763 | 1.2062 | 1.2062 | 1.1203 | 1.1269
DES2 | ChCl | EG | 1.2 | 312.56 | 1.1142 | 1.1368 | 1.1578 | 1.1756 | 1.1809 | 1.2079 | 1.2079 | 1.1142 | 1.1245
DES2 | ChCl | EG | 1.2 | 313.52 | 1.1137 | 1.1374 | 1.1584 | 1.1767 | 1.182 | 1.2083 | 1.2083 | 1.1127 | 1.124
DES2 | ChCl | EG | 1.2 | 317.27 | 1.1116 | 1.1399 | 1.1604 | 1.1812 | 1.1863 | 1.21 | 1.21 | 1.1069 | 1.1217
DES2 | ChCl | EG | 1.2 | 319.62 | 1.1101 | 1.1415 | 1.1617 | 1.1841 | 1.189 | 1.2111 | 1.2111 | 1.1033 | 1.1203
DES2 | ChCl | EG | 1.2 | 324.5 | 1.1074 | 1.1447 | 1.1644 | 1.1901 | 1.1947 | 1.2134 | 1.2134 | 1.0959 | 1.1174
DES2 | ChCl | EG | 1.2 | 326.62 | 1.1063 | 1.1462 | 1.1656 | 1.1928 | 1.1971 | 1.2144 | 1.2144 | 1.0926 | 1.1161
DES2 | ChCl | EG | 1.2 | 329.95 | 1.1043 | 1.1485 | 1.1675 | 1.197 | 1.2011 | 1.216 | 1.216 | 1.0875 | 1.1141
DES2 | ChCl | EG | 1.2 | 337.49 | 1.0997 | 1.1538 | 1.1716 | 1.2067 | 1.21 | 1.2197 | 1.2197 | 1.0759 | 1.1096
DES2 | ChCl | EG | 1.2 | 339.68 | 1.0984 | 1.1553 | 1.1728 | 1.2096 | 1.2127 | 1.2208 | 1.2208 | 1.0726 | 1.1083
DES2 | ChCl | EG | 1.2 | 343.76 | 1.096 | 1.1583 | 1.1751 | 1.215 | 1.2176 | 1.2228 | 1.2228 | 1.0663 | 1.1059
DES2 | ChCl | EG | 1.2 | 349.02 | 1.0929 | 1.1622 | 1.178 | 1.2222 | 1.224 | 1.2255 | 1.2255 | 1.0583 | 1.1028
DES2 | ChCl | EG | 1.2 | 353.96 | 1.0898 | 1.1659 | 1.1807 | 1.2291 | 1.23 | 1.228 | 1.228 | 1.0507 | 1.0998
DES3 | ChCl | EG | 1.3 | 308.55 | 1.1123 | 1.114 | 1.1286 | 1.0962 | 1.0982 | 1.1204 | 1.1204 | 1.1385 | 1.1219
DES3 | ChCl | EG | 1.3 | 317.94 | 1.1067 | 1.1201 | 1.1329 | 1.1067 | 1.108 | 1.1242 | 1.1242 | 1.1277 | 1.116
DES3 | ChCl | EG | 1.3 | 320.81 | 1.1049 | 1.122 | 1.1342 | 1.11 | 1.1111 | 1.1255 | 1.1255 | 1.1244 | 1.1143
DES3 | ChCl | EG | 1.3 | 327.06 | 1.1014 | 1.1262 | 1.1371 | 1.1173 | 1.1178 | 1.1282 | 1.1282 | 1.1173 | 1.1104
DES3 | ChCl | EG | 1.3 | 329.34 | 1.1001 | 1.1277 | 1.1381 | 1.12 | 1.1202 | 1.1292 | 1.1292 | 1.1146 | 1.109
DES3 | ChCl | EG | 1.3 | 334.09 | 1.0971 | 1.131 | 1.1403 | 1.1257 | 1.1254 | 1.1314 | 1.1314 | 1.1092 | 1.106
DES3 | ChCl | EG | 1.3 | 337.1 | 1.0954 | 1.1331 | 1.1417 | 1.1293 | 1.1287 | 1.1327 | 1.1327 | 1.1057 | 1.1041
DES3 | ChCl | EG | 1.3 | 342.46 | 1.0925 | 1.1369 | 1.1441 | 1.136 | 1.1346 | 1.1352 | 1.1352 | 1.0996 | 1.1008
DES3 | ChCl | EG | 1.3 | 348.21 | 1.0896 | 1.141 | 1.1468 | 1.1433 | 1.1409 | 1.1379 | 1.1379 | 1.093 | 1.0972
DES3 | ChCl | EG | 1.3 | 354.19 | 1.0861 | 1.1454 | 1.1495 | 1.1511 | 1.1476 | 1.1408 | 1.1408 | 1.0861 | 1.0935
DES4 | ChCl | EG | 1.4 | 308.95 | 1.1128 | 1.1023 | 1.113 | 1.049 | 1.0492 | 1.067 | 1.067 | 1.1497 | 1.1166
DES4 | ChCl | EG | 1.4 | 316.09 | 1.1085 | 1.1069 | 1.1159 | 1.0567 | 1.0562 | 1.0698 | 1.0698 | 1.1432 | 1.112
DES4 | ChCl | EG | 1.4 | 317.85 | 1.1074 | 1.108 | 1.1166 | 1.0586 | 1.058 | 1.0705 | 1.0705 | 1.1416 | 1.1108
DES4 | ChCl | EG | 1.4 | 323.62 | 1.1042 | 1.1118 | 1.1189 | 1.0649 | 1.0638 | 1.0728 | 1.0728 | 1.1364 | 1.1071
DES4 | ChCl | EG | 1.4 | 329.07 | 1.1008 | 1.1154 | 1.121 | 1.0711 | 1.0693 | 1.0751 | 1.0751 | 1.1315 | 1.1036
DES4 | ChCl | EG | 1.4 | 333.25 | 1.0983 | 1.1183 | 1.1227 | 1.0759 | 1.0736 | 1.0769 | 1.0769 | 1.1277 | 1.1009
DES4 | ChCl | EG | 1.4 | 338.57 | 1.0952 | 1.1219 | 1.1248 | 1.0821 | 1.0791 | 1.0792 | 1.0792 | 1.1229 | 1.0974
DES4 | ChCl | EG | 1.4 | 340.85 | 1.0939 | 1.1235 | 1.1257 | 1.0848 | 1.0815 | 1.0802 | 1.0802 | 1.1209 | 1.096
DES4 | ChCl | EG | 1.4 | 344.08 | 1.0921 | 1.1258 | 1.127 | 1.0886 | 1.0848 | 1.0816 | 1.0816 | 1.1179 | 1.0939
DES4 | ChCl | EG | 1.4 | 350.64 | 1.0881 | 1.1306 | 1.1296 | 1.0967 | 1.0917 | 1.0846 | 1.0846 | 1.112 | 1.0896
DES4 | ChCl | EG | 1.4 | 354.19 | 1.0862 | 1.1332 | 1.131 | 1.1011 | 1.0955 | 1.0862 | 1.0862 | 1.1088 | 1.0873
DES5 | ChCl | EG | 1.5 | 308.93 | 1.1098 | 1.0929 | 1.1011 | 1.01 | 1.0091 | 1.0242 | 1.0242 | 1.1576 | 1.1115
DES5 | ChCl | EG | 1.5 | 310.93 | 1.1083 | 1.0942 | 1.1018 | 1.012 | 1.0109 | 1.0249 | 1.0249 | 1.1562 | 1.1102
DES5 | ChCl | EG | 1.5 | 315.51 | 1.1055 | 1.0971 | 1.1034 | 1.0168 | 1.0153 | 1.0266 | 1.0266 | 1.1528 | 1.1071
DES5 | ChCl | EG | 1.5 | 317.76 | 1.1043 | 1.0985 | 1.1042 | 1.0191 | 1.0174 | 1.0275 | 1.0275 | 1.1511 | 1.1056
DES5 | ChCl | EG | 1.5 | 322.41 | 1.1016 | 1.1015 | 1.1058 | 1.024 | 1.0219 | 1.0293 | 1.0293 | 1.1477 | 1.1025
DES5 | ChCl | EG | 1.5 | 327.42 | 1.0987 | 1.1048 | 1.1076 | 1.0294 | 1.0267 | 1.0313 | 1.0313 | 1.144 | 1.0991
DES5 | ChCl | EG | 1.5 | 332.36 | 1.0957 | 1.1082 | 1.1093 | 1.0348 | 1.0315 | 1.0333 | 1.0333 | 1.1404 | 1.0958
DES5 | ChCl | EG | 1.5 | 337.1 | 1.0932 | 1.1114 | 1.111 | 1.0402 | 1.0362 | 1.0353 | 1.0353 | 1.1369 | 1.0926
DES5 | ChCl | EG | 1.5 | 339.59 | 1.0916 | 1.1131 | 1.1119 | 1.043 | 1.0386 | 1.0363 | 1.0363 | 1.135 | 1.091
DES5 | ChCl | EG | 1.5 | 343 | 1.0896 | 1.1155 | 1.113 | 1.0469 | 1.042 | 1.0378 | 1.0378 | 1.1325 | 1.0887
DES5 | ChCl | EG | 1.5 | 346.77 | 1.0875 | 1.1182 | 1.1144 | 1.0513 | 1.0458 | 1.0394 | 1.0394 | 1.1297 | 1.0861
DES5 | ChCl | EG | 1.5 | 349.02 | 1.0863 | 1.1198 | 1.1152 | 1.054 | 1.0481 | 1.0404 | 1.0404 | 1.1281 | 1.0846
DES5 | ChCl | EG | 1.5 | 353.64 | 1.0836 | 1.1232 | 1.1168 | 1.0595 | 1.0527 | 1.0424 | 1.0424 | 1.1247 | 1.0815
DES6 | ChCl | Gly | 1.1 | 309.03 | 1.1519 | 1.1486 | 1.1707 | 1.4544 | 1.4209 | 1.3488 | 1.3488 | 1.1123 | 1.1501
DES6 | ChCl | Gly | 1.1 | 311.39 | 1.1504 | 1.1499 | 1.1724 | 1.4573 | 1.4227 | 1.3496 | 1.3496 | 1.1084 | 1.1488
DES6 | ChCl | Gly | 1.1 | 319.47 | 1.1459 | 1.1545 | 1.1783 | 1.4677 | 1.429 | 1.3524 | 1.3524 | 1.0947 | 1.1443
DES6 | ChCl | Gly | 1.1 | 326.26 | 1.1419 | 1.1584 | 1.1833 | 1.4766 | 1.4345 | 1.355 | 1.355 | 1.0833 | 1.1405
DES6 | ChCl | Gly | 1.1 | 329.86 | 1.1399 | 1.1606 | 1.1859 | 1.4814 | 1.4375 | 1.3564 | 1.3564 | 1.0772 | 1.1385
DES6 | ChCl | Gly | 1.1 | 336.61 | 1.1362 | 1.1646 | 1.1908 | 1.4905 | 1.4431 | 1.3591 | 1.3591 | 1.0659 | 1.1347
DES6 | ChCl | Gly | 1.1 | 341.88 | 1.1333 | 1.1678 | 1.1947 | 1.4978 | 1.4475 | 1.3613 | 1.3613 | 1.057 | 1.1318
DES6 | ChCl | Gly | 1.1 | 345.98 | 1.1312 | 1.1704 | 1.1977 | 1.5036 | 1.4511 | 1.363 | 1.363 | 1.0501 | 1.1295
DES6 | ChCl | Gly | 1.1 | 353.42 | 1.127 | 1.1751 | 1.2031 | 1.5142 | 1.4575 | 1.3663 | 1.3663 | 1.0375 | 1.1253
DES7 | ChCl | Gly | 1.2 | 308.38 | 1.1702 | 1.1025 | 1.1185 | 1.4251 | 1.3838 | 1.2524 | 1.2524 | 1.1443 | 1.1638
DES7 | ChCl | Gly | 1.2 | 313.47 | 1.1676 | 1.1053 | 1.122 | 1.4314 | 1.3865 | 1.2539 | 1.2539 | 1.139 | 1.1609
DES7 | ChCl | Gly | 1.2 | 315.42 | 1.1664 | 1.1064 | 1.1233 | 1.4338 | 1.3875 | 1.2545 | 1.2545 | 1.137 | 1.1598
DES7 | ChCl | Gly | 1.2 | 320.24 | 1.1639 | 1.1091 | 1.1267 | 1.4399 | 1.3901 | 1.256 | 1.256 | 1.1321 | 1.1571
DES7 | ChCl | Gly | 1.2 | 327.28 | 1.1602 | 1.1131 | 1.1315 | 1.449 | 1.3941 | 1.2584 | 1.2584 | 1.1248 | 1.1531
DES7 | ChCl | Gly | 1.2 | 337.04 | 1.1551 | 1.1189 | 1.1383 | 1.462 | 1.3997 | 1.2618 | 1.2618 | 1.1148 | 1.1476
DES7 | ChCl | Gly | 1.2 | 341.7 | 1.1528 | 1.1217 | 1.1415 | 1.4683 | 1.4025 | 1.2636 | 1.2636 | 1.11 | 1.1449
DES7 | ChCl | Gly | 1.2 | 351.83 | 1.1475 | 1.1279 | 1.1485 | 1.4824 | 1.4087 | 1.2676 | 1.2676 | 1.0995 | 1.1392
DES7 | ChCl | Gly | 1.2 | 353.56 | 1.1465 | 1.129 | 1.1497 | 1.4849 | 1.4097 | 1.2683 | 1.2683 | 1.0978 | 1.1382
DES8 | ChCl | Gly | 1.3 | 309 | 1.1847 | 1.0807 | 1.0953 | 1.4118 | 1.3686 | 1.2074 | 1.2074 | 1.1585 | 1.1768
DES8 | ChCl | Gly | 1.3 | 318.78 | 1.1791 | 1.0861 | 1.1019 | 1.4239 | 1.3725 | 1.2102 | 1.2102 | 1.1515 | 1.1712
DES8 | ChCl | Gly | 1.3 | 326.62 | 1.1743 | 1.0906 | 1.1071 | 1.4339 | 1.3758 | 1.2127 | 1.2127 | 1.1459 | 1.1667
DES8 | ChCl | Gly | 1.3 | 332.86 | 1.1705 | 1.0942 | 1.1114 | 1.442 | 1.3786 | 1.2147 | 1.2147 | 1.1415 | 1.1631
DES8 | ChCl | Gly | 1.3 | 337.63 | 1.1678 | 1.097 | 1.1146 | 1.4484 | 1.3807 | 1.2164 | 1.2164 | 1.138 | 1.1603
DES8 | ChCl | Gly | 1.3 | 341.39 | 1.1655 | 1.0992 | 1.1171 | 1.4534 | 1.3825 | 1.2177 | 1.2177 | 1.1353 | 1.1581
DES8 | ChCl | Gly | 1.3 | 345.52 | 1.163 | 1.1017 | 1.1199 | 1.4591 | 1.3844 | 1.2192 | 1.2192 | 1.1324 | 1.1558
DES8 | ChCl | Gly | 1.3 | 352.54 | 1.1591 | 1.1061 | 1.1246 | 1.4688 | 1.3878 | 1.2218 | 1.2218 | 1.1274 | 1.1517
DES9 | ChCl | Gly | 1.4 | 308.38 | 1.1947 | 1.067 | 1.0813 | 1.3996 | 1.357 | 1.1791 | 1.1791 | 1.1674 | 1.1905
DES9 | ChCl | Gly | 1.4 | 313.47 | 1.1917 | 1.0698 | 1.0846 | 1.4058 | 1.3586 | 1.1805 | 1.1805 | 1.1647 | 1.1876
DES9 | ChCl | Gly | 1.4 | 315.42 | 1.1905 | 1.0708 | 1.0859 | 1.4082 | 1.3592 | 1.181 | 1.181 | 1.1636 | 1.1864
DES9 | ChCl | Gly | 1.4 | 320.24 | 1.1879 | 1.0735 | 1.0891 | 1.4142 | 1.3608 | 1.1824 | 1.1824 | 1.161 | 1.1836
DES9 | ChCl | Gly | 1.4 | 327.28 | 1.1841 | 1.0775 | 1.0937 | 1.4231 | 1.3633 | 1.1846 | 1.1846 | 1.1572 | 1.1795
DES9 | ChCl | Gly | 1.4 | 337.04 | 1.1788 | 1.0832 | 1.1002 | 1.4359 | 1.3669 | 1.1877 | 1.1877 | 1.152 | 1.1737
DES9 | ChCl | Gly | 1.4 | 341.7 | 1.1763 | 1.0859 | 1.1033 | 1.4421 | 1.3687 | 1.1893 | 1.1893 | 1.1495 | 1.171
DES9 | ChCl | Gly | 1.4 | 351.83 | 1.1712 | 1.0921 | 1.1099 | 1.456 | 1.3727 | 1.1929 | 1.1929 | 1.144 | 1.1651
DES9 | ChCl | Gly | 1.4 | 353.56 | 1.1701 | 1.0932 | 1.1111 | 1.4584 | 1.3735 | 1.1936 | 1.1936 | 1.1431 | 1.1641
DES10 | ChCl | Gly | 1.5 | 309.03 | 1.2098 | 1.0575 | 1.0723 | 1.3877 | 1.345 | 1.1569 | 1.1569 | 1.1725 | 1.2035
DES10 | ChCl | Gly | 1.5 | 311.39 | 1.2085 | 1.0588 | 1.0738 | 1.3905 | 1.3456 | 1.1575 | 1.1575 | 1.1715 | 1.2021
DES10 | ChCl | Gly | 1.5 | 319.47 | 1.2043 | 1.0632 | 1.079 | 1.4004 | 1.3478 | 1.1597 | 1.1597 | 1.168 | 1.1973
DES10 | ChCl | Gly | 1.5 | 326.26 | 1.2005 | 1.0671 | 1.0834 | 1.4089 | 1.3498 | 1.1617 | 1.1617 | 1.1652 | 1.1932
DES10 | ChCl | Gly | 1.5 | 329.86 | 1.1986 | 1.0691 | 1.0857 | 1.4135 | 1.3509 | 1.1628 | 1.1628 | 1.1636 | 1.1911
DES10 | ChCl | Gly | 1.5 | 336.61 | 1.1951 | 1.073 | 1.0901 | 1.4223 | 1.353 | 1.165 | 1.165 | 1.1608 | 1.1871
DES10 | ChCl | Gly | 1.5 | 341.88 | 1.1921 | 1.0761 | 1.0935 | 1.4292 | 1.3548 | 1.1667 | 1.1667 | 1.1585 | 1.1839
DES10 | ChCl | Gly | 1.5 | 345.98 | 1.1898 | 1.0786 | 1.0961 | 1.4348 | 1.3562 | 1.1681 | 1.1681 | 1.1568 | 1.1815
DES10 | ChCl | Gly | 1.5 | 353.42 | 1.1858 | 1.0831 | 1.1009 | 1.445 | 1.3588 | 1.1707 | 1.1707 | 1.1536 | 1.1771
DES11 | ChCl | TEG | 1.1 | 308.49 | 1.1128 | 1.1429 | 1.1541 | 1.2685 | 1.2685 | 1.3076 | 1.3076 | 1.1391 | 1.1295
DES11 | ChCl | TEG | 1.1 | 314.19 | 1.1094 | 1.146 | 1.158 | 1.2746 | 1.2742 | 1.3095 | 1.3095 | 1.1327 | 1.1263
DES11 | ChCl | TEG | 1.1 | 315.43 | 1.1086 | 1.1467 | 1.1588 | 1.2759 | 1.2754 | 1.31 | 1.31 | 1.1313 | 1.1256
DES11 | ChCl | TEG | 1.1 | 318.82 | 1.1065 | 1.1486 | 1.1611 | 1.2796 | 1.2788 | 1.3112 | 1.3112 | 1.1274 | 1.1236
DES11 | ChCl | TEG | 1.1 | 323.43 | 1.1037 | 1.1511 | 1.1642 | 1.2846 | 1.2835 | 1.3129 | 1.3129 | 1.1222 | 1.121
DES11 | ChCl | TEG | 1.1 | 326.27 | 1.1021 | 1.1527 | 1.1661 | 1.2878 | 1.2864 | 1.3139 | 1.3139 | 1.1189 | 1.1194
DES11 | ChCl | TEG | 1.1 | 335.26 | 1.0965 | 1.1579 | 1.1721 | 1.298 | 1.2957 | 1.3174 | 1.3174 | 1.1087 | 1.1144
DES11 | ChCl | TEG | 1.1 | 340.44 | 1.0935 | 1.1609 | 1.1756 | 1.3039 | 1.3012 | 1.3195 | 1.3195 | 1.1028 | 1.1114
DES11 | ChCl | TEG | 1.1 | 342.02 | 1.0924 | 1.1618 | 1.1766 | 1.3058 | 1.3029 | 1.3202 | 1.3202 | 1.1011 | 1.1105
DES11 | ChCl | TEG | 1.1 | 345.04 | 1.0906 | 1.1636 | 1.1786 | 1.3093 | 1.3061 | 1.3215 | 1.3215 | 1.0976 | 1.1088
DES11 | ChCl | TEG | 1.1 | 347.66 | 1.0891 | 1.1652 | 1.1804 | 1.3124 | 1.3089 | 1.3226 | 1.3226 | 1.0946 | 1.1074
DES11 | ChCl | TEG | 1.1 | 353.12 | 1.0857 | 1.1685 | 1.1841 | 1.319 | 1.3148 | 1.325 | 1.325 | 1.0884 | 1.1043
DES12 | ChCl | TEG | 1.2 | 308.99 | 1.1135 | 1.1256 | 1.1294 | 1.3173 | 1.3085 | 1.3227 | 1.3227 | 1.1637 | 1.1216
DES12 | ChCl | TEG | 1.2 | 313 | 1.111 | 1.1278 | 1.1325 | 1.3218 | 1.3123 | 1.324 | 1.324 | 1.1612 | 1.1193
DES12 | ChCl | TEG | 1.2 | 320.38 | 1.1065 | 1.1318 | 1.1381 | 1.3301 | 1.3193 | 1.3266 | 1.3266 | 1.1567 | 1.115
DES12 | ChCl | TEG | 1.2 | 324.23 | 1.1042 | 1.134 | 1.1411 | 1.3345 | 1.3231 | 1.328 | 1.328 | 1.1544 | 1.1128
DES12 | ChCl | TEG | 1.2 | 327.6 | 1.1021 | 1.1359 | 1.1437 | 1.3384 | 1.3264 | 1.3293 | 1.3293 | 1.1523 | 1.1108
DES12 | ChCl | TEG | 1.2 | 333.48 | 1.0985 | 1.1393 | 1.1482 | 1.3453 | 1.3322 | 1.3316 | 1.3316 | 1.1488 | 1.1074
DES12 | ChCl | TEG | 1.2 | 338.39 | 1.0956 | 1.1421 | 1.152 | 1.3511 | 1.3371 | 1.3335 | 1.3335 | 1.1458 | 1.1045
DES12 | ChCl | TEG | 1.2 | 340.72 | 1.0941 | 1.1435 | 1.1537 | 1.3539 | 1.3395 | 1.3345 | 1.3345 | 1.1444 | 1.1032
DES12 | ChCl | TEG | 1.2 | 342.59 | 1.0929 | 1.1446 | 1.1552 | 1.3562 | 1.3414 | 1.3352 | 1.3352 | 1.1432 | 1.1021
DES12 | ChCl | TEG | 1.2 | 345.33 | 1.0912 | 1.1462 | 1.1573 | 1.3596 | 1.3442 | 1.3364 | 1.3364 | 1.1416 | 1.1005
DES12 | ChCl | TEG | 1.2 | 347.63 | 1.0898 | 1.1476 | 1.159 | 1.3624 | 1.3466 | 1.3374 | 1.3374 | 1.1402 | 1.0992
DES12 | ChCl | TEG | 1.2 | 353.29 | 1.0863 | 1.151 | 1.1634 | 1.3695 | 1.3525 | 1.3398 | 1.3398 | 1.1367 | 1.0959
DES13 | ChCl | TEG | 1.3 | 308.42 | 1.1149 | 1.1149 | 1.1122 | 1.3412 | 1.3282 | 1.3295 | 1.3295 | 1.174 | 1.1144
DES13 | ChCl | TEG | 1.3 | 311.68 | 1.1129 | 1.1167 | 1.1149 | 1.3448 | 1.3312 | 1.3306 | 1.3306 | 1.1727 | 1.1124
DES13 | ChCl | TEG | 1.3 | 315.56 | 1.1104 | 1.1188 | 1.1181 | 1.3492 | 1.3348 | 1.3319 | 1.3319 | 1.1712 | 1.1101
DES13 | ChCl | TEG | 1.3 | 317.11 | 1.1094 | 1.1196 | 1.1194 | 1.351 | 1.3362 | 1.3324 | 1.3324 | 1.1706 | 1.1092
DES13 | ChCl | TEG | 1.3 | 321.61 | 1.1067 | 1.1221 | 1.1231 | 1.3562 | 1.3404 | 1.334 | 1.334 | 1.1688 | 1.1065
DES13 | ChCl | TEG | 1.3 | 323.56 | 1.1055 | 1.1232 | 1.1248 | 1.3585 | 1.3422 | 1.3348 | 1.3348 | 1.168 | 1.1053
DES13 | ChCl | TEG | 1.3 | 325.56 | 1.1042 | 1.1244 | 1.1264 | 1.3608 | 1.3441 | 1.3355 | 1.3355 | 1.1672 | 1.1041
DES13 | ChCl | TEG | 1.3 | 328.09 | 1.1027 | 1.1258 | 1.1285 | 1.3638 | 1.3466 | 1.3364 | 1.3364 | 1.1662 | 1.1026
DES13 | ChCl | TEG | 1.3 | 336.57 | 1.0974 | 1.1307 | 1.1355 | 1.374 | 1.3548 | 1.3397 | 1.3397 | 1.1628 | 1.0975
DES13 | ChCl | TEG | 1.3 | 339.11 | 1.0959 | 1.1322 | 1.1376 | 1.3771 | 1.3573 | 1.3408 | 1.3408 | 1.1618 | 1.096
DES13 | ChCl | TEG | 1.3 | 341.21 | 1.0946 | 1.1334 | 1.1394 | 1.3797 | 1.3594 | 1.3416 | 1.3416 | 1.161 | 1.0948
DES13 | ChCl | TEG | 1.3 | 343.22 | 1.0934 | 1.1346 | 1.141 | 1.3822 | 1.3613 | 1.3424 | 1.3424 | 1.1602 | 1.0936
DES13 | ChCl | TEG | 1.3 | 346.5 | 1.0913 | 1.1366 | 1.1437 | 1.3863 | 1.3646 | 1.3438 | 1.3438 | 1.1589 | 1.0916
DES13 | ChCl | TEG | 1.3 | 352.93 | 1.0873 | 1.1405 | 1.149 | 1.3945 | 1.3711 | 1.3466 | 1.3466 | 1.1563 | 1.0878
DES14 | ChCl | TEG | 1.4 | 309.28 | 1.1152 | 1.1089 | 1.1018 | 1.3569 | 1.3413 | 1.3342 | 1.3342 | 1.179 | 1.1063
DES14 | ChCl | TEG | 1.4 | 312.6 | 1.1131 | 1.1107 | 1.1047 | 1.3607 | 1.3443 | 1.3353 | 1.3353 | 1.178 | 1.1042
DES14 | ChCl | TEG | 1.4 | 317.32 | 1.1101 | 1.1133 | 1.1088 | 1.3661 | 1.3486 | 1.3369 | 1.3369 | 1.1767 | 1.1013
DES14 | ChCl | TEG | 1.4 | 323.43 | 1.1066 | 1.1167 | 1.1141 | 1.3733 | 1.3542 | 1.3391 | 1.3391 | 1.1749 | 1.0976
DES14 | ChCl | TEG | 1.4 | 333.57 | 1.1002 | 1.1225 | 1.1229 | 1.3855 | 1.3638 | 1.3429 | 1.3429 | 1.172 | 1.0914
DES14 | ChCl | TEG | 1.4 | 336.86 | 1.0981 | 1.1245 | 1.1257 | 1.3895 | 1.367 | 1.3442 | 1.3442 | 1.1711 | 1.0893
DES14 | ChCl | TEG | 1.4 | 341.88 | 1.095 | 1.1274 | 1.1301 | 1.3957 | 1.3718 | 1.3462 | 1.3462 | 1.1696 | 1.0862
DES14 | ChCl | TEG | 1.4 | 346.27 | 1.0924 | 1.13 | 1.1339 | 1.4013 | 1.3761 | 1.3481 | 1.3481 | 1.1684 | 1.0835
DES14 | ChCl | TEG | 1.4 | 350.54 | 1.0897 | 1.1326 | 1.1376 | 1.4067 | 1.3804 | 1.3499 | 1.3499 | 1.1671 | 1.0809
DES14 | ChCl | TEG | 1.4 | 352.53 | 1.0885 | 1.1338 | 1.1393 | 1.4093 | 1.3823 | 1.3508 | 1.3508 | 1.1666 | 1.0797
DES15 | ChCl | TEG | 1.5 | 309.1 | 1.1157 | 1.1046 | 1.0938 | 1.3672 | 1.3501 | 1.3377 | 1.3377 | 1.1822 | 1.0988
DES15 | ChCl | TEG | 1.5 | 312.28 | 1.1138 | 1.1063 | 1.0967 | 1.3708 | 1.3529 | 1.3387 | 1.3387 | 1.1815 | 1.0968
DES15 | ChCl | TEG | 1.5 | 316.16 | 1.1114 | 1.1085 | 1.1002 | 1.3753 | 1.3564 | 1.3401 | 1.3401 | 1.1806 | 1.0943
DES15 | ChCl | TEG | 1.5 | 318.77 | 1.1099 | 1.1099 | 1.1025 | 1.3784 | 1.3587 | 1.341 | 1.341 | 1.1801 | 1.0927
DES15 | ChCl | TEG | 1.5 | 323.47 | 1.1071 | 1.1126 | 1.1067 | 1.3839 | 1.363 | 1.3427 | 1.3427 | 1.179 | 1.0897
DES15 | ChCl | TEG | 1.5 | 325.78 | 1.1057 | 1.1139 | 1.1088 | 1.3867 | 1.3651 | 1.3435 | 1.3435 | 1.1785 | 1.0883
DES15 | ChCl | TEG | 1.5 | 327.93 | 1.1044 | 1.1151 | 1.1107 | 1.3893 | 1.3671 | 1.3443 | 1.3443 | 1.178 | 1.0869
DES15 | ChCl | TEG | 1.5 | 329.34 | 1.1036 | 1.1159 | 1.1119 | 1.391 | 1.3685 | 1.3448 | 1.3448 | 1.1777 | 1.086
DES15 | ChCl | TEG | 1.5 | 331.32 | 1.1024 | 1.117 | 1.1137 | 1.3934 | 1.3703 | 1.3456 | 1.3456 | 1.1773 | 1.0848
DES15 | ChCl | TEG | 1.5 | 333.72 | 1.1011 | 1.1184 | 1.1159 | 1.3963 | 1.3726 | 1.3465 | 1.3465 | 1.1768 | 1.0833
DES15 | ChCl | TEG | 1.5 | 335.44 | 1.1001 | 1.1194 | 1.1174 | 1.3985 | 1.3742 | 1.3472 | 1.3472 | 1.1764 | 1.0822
DES15 | ChCl | TEG | 1.5 | 338.46 | 1.0983 | 1.1212 | 1.1201 | 1.4022 | 1.3771 | 1.3484 | 1.3484 | 1.1757 | 1.0803
DES15 | ChCl | TEG | 1.5 | 347.68 | 1.0926 | 1.1267 | 1.1283 | 1.4139 | 1.386 | 1.3522 | 1.3522 | 1.1737 | 1.0745
DES15 | ChCl | TEG | 1.5 | 353.25 | 1.0893 | 1.1301 | 1.1333 | 1.4211 | 1.3915 | 1.3546 | 1.3546 | 1.1725 | 1.0709
DES17 | MTPB | EG | 1.2 | 309.07 | 1.2751 | 1.2034 | 1.2245 | 1.2844 | 1.2999 | 1.4183 | 1.4183 | 1.1697 | 1.2605
DES17 | MTPB | EG | 1.2 | 310.88 | 1.2741 | 1.2042 | 1.2255 | 1.286 | 1.3015 | 1.4187 | 1.4187 | 1.1689 | 1.2588
DES17 | MTPB | EG | 1.2 | 312.87 | 1.2729 | 1.205 | 1.2266 | 1.2877 | 1.3033 | 1.4192 | 1.4192 | 1.1679 | 1.2564
DES17 | MTPB | EG | 1.2 | 315.16 | 1.2715 | 1.206 | 1.2279 | 1.2896 | 1.3054 | 1.4198 | 1.4198 | 1.1668 | 1.2543
DES17 | MTPB | EG | 1.2 | 316.7 | 1.2707 | 1.2067 | 1.2287 | 1.291 | 1.3067 | 1.4202 | 1.4202 | 1.1661 | 1.2528
DES17 | MTPB | EG | 1.2 | 320.24 | 1.2686 | 1.2082 | 1.2307 | 1.294 | 1.31 | 1.4211 | 1.4211 | 1.1644 | 1.2509
DES17 | MTPB | EG | 1.2 | 323.92 | 1.2664 | 1.2098 | 1.2327 | 1.2973 | 1.3133 | 1.4221 | 1.4221 | 1.1626 | 1.2489
DES17 | MTPB | EG | 1.2 | 327.79 | 1.2641 | 1.2115 | 1.2348 | 1.3007 | 1.3169 | 1.4232 | 1.4232 | 1.1607 | 1.2459
DES17 | MTPB | EG | 1.2 | 334.4 | 1.2602 | 1.2144 | 1.2385 | 1.3066 | 1.3231 | 1.425 | 1.425 | 1.1576 | 1.245
DES17 | MTPB | EG | 1.2 | 338.52 | 1.2576 | 1.2163 | 1.2407 | 1.3103 | 1.3271 | 1.4262 | 1.4262 | 1.1556 | 1.243
DES17 | MTPB | EG | 1.2 | 344.71 | 1.254 | 1.2191 | 1.2441 | 1.3159 | 1.333 | 1.4281 | 1.4281 | 1.1526 | 1.2415
DES17 | MTPB | EG | 1.2 | 347.94 | 1.2521 | 1.2206 | 1.2459 | 1.3189 | 1.3362 | 1.4291 | 1.4291 | 1.1511 | 1.2403
DES17 | MTPB | EG | 1.2 | 351.8 | 1.2499 | 1.2224 | 1.248 | 1.3225 | 1.3399 | 1.4303 | 1.4303 | 1.1492 | 1.2382
DES17 | MTPB | EG | 1.2 | 353.42 | 1.2489 | 1.2231 | 1.2489 | 1.324 | 1.3415 | 1.4308 | 1.4308 | 1.1484 | 1.2349
DES18 | MTPB | EG | 1.3 | 309.19 | 1.2424 | 1.1611 | 1.1701 | 1.1096 | 1.1193 | 1.2078 | 1.2078 | 1.1725 | 1.2324
DES18 | MTPB | EG | 1.3 | 314.19 | 1.2394 | 1.1631 | 1.1719 | 1.1133 | 1.123 | 1.2088 | 1.2088 | 1.1704 | 1.231
DES18 | MTPB | EG | 1.3 | 315.86 | 1.2385 | 1.1638 | 1.1725 | 1.1145 | 1.1242 | 1.2092 | 1.2092 | 1.1697 | 1.274
DES18 | MTPB | EG | 1.3 | 318.39 | 1.2371 | 1.1649 | 1.1734 | 1.1164 | 1.1261 | 1.2097 | 1.2097 | 1.1687 | 1.2725
DES18 | MTPB | EG | 1.3 | 321.48 | 1.2354 | 1.1662 | 1.1745 | 1.1187 | 1.1285 | 1.2104 | 1.2104 | 1.1674 | 1.2708
DES18 | MTPB | EG | 1.3 | 325.86 | 1.2328 | 1.168 | 1.176 | 1.122 | 1.1318 | 1.2114 | 1.2114 | 1.1655 | 1.2691
DES18 | MTPB | EG | 1.3 | 327.61 | 1.2318 | 1.1687 | 1.1767 | 1.1234 | 1.1332 | 1.2118 | 1.2118 | 1.1648 | 1.2673
DES18 | MTPB | EG | 1.3 | 332.07 | 1.2291 | 1.1706 | 1.1783 | 1.1268 | 1.1366 | 1.2129 | 1.2129 | 1.1629 | 1.2656
DES18 | MTPB | EG | 1.3 | 334.18 | 1.228 | 1.1715 | 1.179 | 1.1284 | 1.1383 | 1.2134 | 1.2134 | 1.162 | 1.2633
DES18 | MTPB | EG | 1.3 | 339.03 | 1.2251 | 1.1736 | 1.1807 | 1.1322 | 1.1421 | 1.2146 | 1.2146 | 1.16 | 1.2621
DES18 | MTPB | EG | 1.3 | 342.91 | 1.2227 | 1.1753 | 1.1821 | 1.1353 | 1.1452 | 1.2155 | 1.2155 | 1.1583 | 1.2599
DES18 | MTPB | EG | 1.3 | 345.5 | 1.2213 | 1.1765 | 1.1831 | 1.1373 | 1.1473 | 1.2162 | 1.2162 | 1.1573 | 1.2579
DES18 | MTPB | EG | 1.3 | 347.79 | 1.2201 | 1.1775 | 1.1839 | 1.1392 | 1.1492 | 1.2168 | 1.2168 | 1.1563 | 1.2539
DES18 | MTPB | EG | 1.3 | 352.89 | 1.2171 | 1.1797 | 1.1857 | 1.1433 | 1.1533 | 1.2182 | 1.2182 | 1.1541 | 1.2515
DES19 | MTPB | EG | 1.4 | 308.77 | 1.2224 | 1.1366 | 1.1323 | 0.99676 | 1.0037 | 1.0762 | 1.0762 | 1.175 | 1.2495
DES19 | MTPB | EG | 1.4 | 310.79 | 1.2212 | 1.1374 | 1.1329 | 0.99809 | 1.005 | 1.0766 | 1.0766 | 1.1742 | 1.2471
DES19 | MTPB | EG | 1.4 | 312.37 | 1.2204 | 1.138 | 1.1333 | 0.99914 | 1.006 | 1.0769 | 1.0769 | 1.1737 | 1.2455
DES19 | MTPB | EG | 1.4 | 314.51 | 1.2191 | 1.1389 | 1.1338 | 1.0006 | 1.0074 | 1.0773 | 1.0773 | 1.1729 | 1.2447
DES19 | MTPB | EG | 1.4 | 315.55 | 1.2186 | 1.1393 | 1.1341 | 1.0013 | 1.0081 | 1.0775 | 1.0775 | 1.1725 | 1.288
DES19 | MTPB | EG | 1.4 | 320.71 | 1.2155 | 1.1414 | 1.1354 | 1.0047 | 1.0115 | 1.0785 | 1.0785 | 1.1705 | 1.2868
DES19 | MTPB | EG | 1.4 | 322.63 | 1.2145 | 1.1422 | 1.1359 | 1.006 | 1.0128 | 1.0789 | 1.0789 | 1.1698 | 1.2844
DES19 | MTPB | EG | 1.4 | 329.12 | 1.2106 | 1.1448 | 1.1375 | 1.0105 | 1.0172 | 1.0802 | 1.0802 | 1.1674 | 1.2825
DES19 | MTPB | EG | 1.4 | 333.54 | 1.2079 | 1.1467 | 1.1386 | 1.0135 | 1.0202 | 1.0811 | 1.0811 | 1.1658 | 1.2804
DES19 | MTPB | EG | 1.4 | 337.71 | 1.2055 | 1.1484 | 1.1397 | 1.0165 | 1.0231 | 1.082 | 1.082 | 1.1642 | 1.278
DES19 | MTPB | EG | 1.4 | 341.7 | 1.2031 | 1.1501 | 1.1407 | 1.0193 | 1.0259 | 1.0829 | 1.0829 | 1.1627 | 1.276
DES19 | MTPB | EG | 1.4 | 347.79 | 1.1996 | 1.1528 | 1.1423 | 1.0236 | 1.0302 | 1.0843 | 1.0843 | 1.1604 | 1.2743
DES19 | MTPB | EG | 1.4 | 350.71 | 1.1979 | 1.154 | 1.143 | 1.0257 | 1.0323 | 1.085 | 1.085 | 1.1593 | 1.2722
DES19 | MTPB | EG | 1.4 | 353.52 | 1.1962 | 1.1553 | 1.1437 | 1.0278 | 1.0343 | 1.0856 | 1.0856 | 1.1583 | 1.2703
DES20 | MTPB | EG | 1.5 | 309.06 | 1.2057 | 1.1175 | 1.1033 | 0.90451 | 0.90976 | 0.97122 | 0.97122 | 1.1768 | 1.2684
DES20 | MTPB | EG | 1.5 | 314.34 | 1.2027 | 1.1196 | 1.1043 | 0.90769 | 0.91283 | 0.9721 | 0.9721 | 1.175 | 1.2661
DES20 | MTPB | EG | 1.5 | 317.46 | 1.2008 | 1.1209 | 1.1048 | 0.90958 | 0.91467 | 0.97263 | 0.97263 | 1.174 | 1.2622
DES20 | MTPB | EG | 1.5 | 323.07 | 1.1973 | 1.1231 | 1.1058 | 0.91302 | 0.918 | 0.97362 | 0.97362 | 1.1721 | 1.2603
DES20 | MTPB | EG | 1.5 | 324.73 | 1.1964 | 1.1238 | 1.1061 | 0.91405 | 0.919 | 0.97392 | 0.97392 | 1.1715 | 1.2586
DES20 | MTPB | EG | 1.5 | 329.81 | 1.1936 | 1.1258 | 1.107 | 0.91721 | 0.92207 | 0.97485 | 0.97485 | 1.1698 | 1.2573
DES20 | MTPB | EG | 1.5 | 333.6 | 1.1914 | 1.1274 | 1.1077 | 0.9196 | 0.92439 | 0.97556 | 0.97556 | 1.1686 | 1.3017
DES20 | MTPB | EG | 1.5 | 336.79 | 1.1898 | 1.1287 | 1.1083 | 0.92162 | 0.92636 | 0.97618 | 0.97618 | 1.1675 | 1.2997
DES20 | MTPB | EG | 1.5 | 340.57 | 1.1877 | 1.1303 | 1.1089 | 0.92404 | 0.92871 | 0.97692 | 0.97692 | 1.1662 | 1.2981
DES20 | MTPB | EG | 1.5 | 344.86 | 1.1854 | 1.1321 | 1.1097 | 0.92681 | 0.93141 | 0.97779 | 0.97779 | 1.1648 | 1.2959
DES20 | MTPB | EG | 1.5 | 347.49 | 1.1839 | 1.1332 | 1.1102 | 0.92852 | 0.93307 | 0.97833 | 0.97833 | 1.1639 | 1.2929
DES20 | MTPB | EG | 1.5 | 350.54 | 1.1825 | 1.1345 | 1.1107 | 0.93052 | 0.93502 | 0.97897 | 0.97897 | 1.1629 | 1.2903
DES20 | MTPB | EG | 1.5 | 352.63 | 1.1813 | 1.1354 | 1.1111 | 0.93189 | 0.93636 | 0.97941 | 0.97941 | 1.1622 | 1.2888
DES22 | MTPB | Gly | 1.2 | 309.27 | 1.2919 | 1.172 | 1.1762 | 1.4786 | 1.482 | 1.3849 | 1.3849 | 1.1736 | 1.2864
DES22 | MTPB | Gly | 1.2 | 311.87 | 1.2902 | 1.1729 | 1.1776 | 1.4809 | 1.483 | 1.3853 | 1.3853 | 1.1725 | 1.2843
DES22 | MTPB | Gly | 1.2 | 315.48 | 1.2879 | 1.1743 | 1.1795 | 1.484 | 1.4843 | 1.3859 | 1.3859 | 1.1711 | 1.2826
DES22 | MTPB | Gly | 1.2 | 318.62 | 1.2858 | 1.1754 | 1.1812 | 1.4867 | 1.4854 | 1.3864 | 1.3864 | 1.1698 | 1.2804
DES22 | MTPB | Gly | 1.2 | 320.83 | 1.2843 | 1.1763 | 1.1824 | 1.4887 | 1.4862 | 1.3868 | 1.3868 | 1.169 | 1.2782
DES22 | MTPB | Gly | 1.2 | 323.57 | 1.2826 | 1.1773 | 1.1839 | 1.4911 | 1.4873 | 1.3872 | 1.3872 | 1.1679 | 1.2762
DES22 | MTPB | Gly | 1.2 | 326.62 | 1.2805 | 1.1784 | 1.1855 | 1.4938 | 1.4884 | 1.3877 | 1.3877 | 1.1666 | 1.2735
DES22 | MTPB | Gly | 1.2 | 331.09 | 1.2776 | 1.1802 | 1.1879 | 1.4978 | 1.4902 | 1.3885 | 1.3885 | 1.1649 | 1.2718
DES22 | MTPB | Gly | 1.2 | 332.51 | 1.2767 | 1.1807 | 1.1887 | 1.499 | 1.4907 | 1.3887 | 1.3887 | 1.1643 | 1.2704
DES22 | MTPB | Gly | 1.2 | 335.44 | 1.2747 | 1.1818 | 1.1903 | 1.5017 | 1.4919 | 1.3893 | 1.3893 | 1.1631 | 1.2238
DES22 | MTPB | Gly | 1.2 | 337.68 | 1.2733 | 1.1827 | 1.1915 | 1.5037 | 1.4928 | 1.3897 | 1.3897 | 1.1622 | 1.2226
DES22 | MTPB | Gly | 1.2 | 339.5 | 1.2722 | 1.1834 | 1.1924 | 1.5054 | 1.4935 | 1.39 | 1.39 | 1.1615 | 1.2212
DES22 | MTPB | Gly | 1.2 | 342.62 | 1.2701 | 1.1846 | 1.1941 | 1.5082 | 1.4948 | 1.3906 | 1.3906 | 1.1603 | 1.2196
DES22 | MTPB | Gly | 1.2 | 347.55 | 1.2669 | 1.1865 | 1.1968 | 1.5128 | 1.4969 | 1.3915 | 1.3915 | 1.1583 | 1.2185
DES22 | MTPB | Gly | 1.2 | 351.23 | 1.2645 | 1.188 | 1.1987 | 1.5162 | 1.4984 | 1.3922 | 1.3922 | 1.1568 | 1.216
DES22 | MTPB | Gly | 1.2 | 353.38 | 1.2632 | 1.1889 | 1.1999 | 1.5182 | 1.4994 | 1.3927 | 1.3927 | 1.156 | 1.2134
DES23 | MTPB | Gly | 1.3 | 309.02 | 1.2886 | 1.1373 | 1.1436 | 1.3456 | 1.3557 | 1.2206 | 1.2206 | 1.177 | 1.2107
DES23 | MTPB | Gly | 1.3 | 311.23 | 1.2871 | 1.1381 | 1.1444 | 1.3474 | 1.3562 | 1.2209 | 1.2209 | 1.1763 | 1.2061
DES23 | MTPB | Gly | 1.3 | 313.79 | 1.2854 | 1.139 | 1.1454 | 1.3494 | 1.3567 | 1.2213 | 1.2213 | 1.1755 | 1.2032
DES23 | MTPB | Gly | 1.3 | 316.29 | 1.2838 | 1.1399 | 1.1464 | 1.3513 | 1.3572 | 1.2216 | 1.2216 | 1.1746 | 1.1989
DES23 | MTPB | Gly | 1.3 | 318.97 | 1.2821 | 1.1409 | 1.1474 | 1.3535 | 1.3578 | 1.222 | 1.222 | 1.1738 | 1.1967
DES23 | MTPB | Gly | 1.3 | 321.41 | 1.2805 | 1.1417 | 1.1484 | 1.3554 | 1.3583 | 1.2223 | 1.2223 | 1.173 | 1.194
DES23 | MTPB | Gly | 1.3 | 324.86 | 1.2782 | 1.143 | 1.1497 | 1.3582 | 1.3591 | 1.2228 | 1.2228 | 1.1718 | 1.1928
DES23 | MTPB | Gly | 1.3 | 326.62 | 1.2771 | 1.1436 | 1.1504 | 1.3596 | 1.3595 | 1.223 | 1.223 | 1.1712 | 1.2187
DES23 | MTPB | Gly | 1.3 | 329.78 | 1.275 | 1.1448 | 1.1516 | 1.3622 | 1.3603 | 1.2235 | 1.2235 | 1.1702 | 1.2151
DES23 | MTPB | Gly | 1.3 | 332.76 | 1.2731 | 1.1459 | 1.1528 | 1.3646 | 1.361 | 1.2239 | 1.2239 | 1.1692 | 1.2139
DES23 | MTPB | Gly | 1.3 | 338.74 | 1.2693 | 1.1482 | 1.1551 | 1.3695 | 1.3625 | 1.2249 | 1.2249 | 1.1673 | 1.212
DES23 | MTPB | Gly | 1.3 | 342.18 | 1.2671 | 1.1494 | 1.1564 | 1.3724 | 1.3634 | 1.2254 | 1.2254 | 1.1661 | 1.2098
DES23 | MTPB | Gly | 1.3 | 345.11 | 1.2652 | 1.1506 | 1.1575 | 1.3748 | 1.3641 | 1.2259 | 1.2259 | 1.1652 | 1.2066
DES23 | MTPB | Gly | 1.3 | 348.74 | 1.2629 | 1.1519 | 1.159 | 1.3779 | 1.3651 | 1.2265 | 1.2265 | 1.164 | 1.2054
DES23 | MTPB | Gly | 1.3 | 351.07 | 1.2614 | 1.1528 | 1.1599 | 1.3799 | 1.3657 | 1.2269 | 1.2269 | 1.1632 | 1.2021
DES23 | MTPB | Gly | 1.3 | 352.22 | 1.2608 | 1.1533 | 1.1603 | 1.3808 | 1.3661 | 1.2271 | 1.2271 | 1.1628 | 1.2006
DES24 | MTPB | Gly | 1.4 | 308.04 | 1.2869 | 1.1167 | 1.1204 | 1.2548 | 1.27 | 1.118 | 1.118 | 1.1797 | 1.1971
DES24 | MTPB | Gly | 1.4 | 309.86 | 1.2858 | 1.1174 | 1.1209 | 1.2562 | 1.2702 | 1.1182 | 1.1182 | 1.1792 | 1.1943
DES24 | MTPB | Gly | 1.4 | 313.27 | 1.2835 | 1.1186 | 1.1219 | 1.2586 | 1.2707 | 1.1186 | 1.1186 | 1.1783 | 1.1924
DES24 | MTPB | Gly | 1.4 | 316.03 | 1.2818 | 1.1195 | 1.1228 | 1.2607 | 1.271 | 1.1189 | 1.1189 | 1.1775 | 1.1908
DES24 | MTPB | Gly | 1.4 | 319.13 | 1.2798 | 1.1206 | 1.1237 | 1.263 | 1.2714 | 1.1193 | 1.1193 | 1.1767 | 1.1871
DES24 | MTPB | Gly | 1.4 | 322.69 | 1.2774 | 1.1219 | 1.1248 | 1.2656 | 1.2719 | 1.1198 | 1.1198 | 1.1757 | 1.2139
DES24 | MTPB | Gly | 1.4 | 325.51 | 1.2756 | 1.1229 | 1.1257 | 1.2677 | 1.2723 | 1.1201 | 1.1201 | 1.1749 | 1.2124
DES24 | MTPB | Gly | 1.4 | 328.09 | 1.2739 | 1.1238 | 1.1264 | 1.2697 | 1.2727 | 1.1205 | 1.1205 | 1.1742 | 1.2112
DES24 | MTPB | Gly | 1.4 | 331.14 | 1.272 | 1.125 | 1.1274 | 1.272 | 1.2732 | 1.1209 | 1.1209 | 1.1733 | 1.2096
DES24 | MTPB | Gly | 1.4 | 333.89 | 1.2702 | 1.126 | 1.1282 | 1.2741 | 1.2736 | 1.1212 | 1.1212 | 1.1726 | 1.2089
DES24 | MTPB | Gly | 1.4 | 336.63 | 1.2685 | 1.127 | 1.129 | 1.2762 | 1.2741 | 1.1216 | 1.1216 | 1.1718 | 1.205
DES24 | MTPB | Gly | 1.4 | 340.01 | 1.2663 | 1.1282 | 1.1301 | 1.2788 | 1.2746 | 1.1221 | 1.1221 | 1.1709 | 1.2036
DES24 | MTPB | Gly | 1.4 | 345.62 | 1.2627 | 1.1303 | 1.1318 | 1.2832 | 1.2756 | 1.1229 | 1.1229 | 1.1693 | 1.1987
DES24 | MTPB | Gly | 1.4 | 348.43 | 1.2607 | 1.1313 | 1.1326 | 1.2854 | 1.2761 | 1.1233 | 1.1233 | 1.1686 | 1.1954
DES24 | MTPB | Gly | 1.4 | 350.8 | 1.2592 | 1.1322 | 1.1333 | 1.2873 | 1.2766 | 1.1237 | 1.1237 | 1.1679 | 1.1923
DES24 | MTPB | Gly | 1.4 | 352.73 | 1.2579 | 1.133 | 1.1339 | 1.2888 | 1.277 | 1.124 | 1.124 | 1.1674 | 1.1893
DES25 | MTPB | Gly | 1.5 | 307.68 | 1.2851 | 1.1005 | 1.1016 | 1.1767 | 1.1949 | 1.0361 | 1.0361 | 1.1817 | 1.1847
DES25 | MTPB | Gly | 1.5 | 310.49 | 1.2832 | 1.1014 | 1.1023 | 1.1786 | 1.1951 | 1.0364 | 1.0364 | 1.181 | 1.1826
DES25 | MTPB | Gly | 1.5 | 312.74 | 1.2817 | 1.1022 | 1.1028 | 1.1801 | 1.1953 | 1.0366 | 1.0366 | 1.1804 | 1.1805
DES25 | MTPB | Gly | 1.5 | 315.89 | 1.2794 | 1.1033 | 1.1036 | 1.1823 | 1.1955 | 1.0369 | 1.0369 | 1.1797 | 1.2087
DES25 | MTPB | Gly | 1.5 | 320.26 | 1.2764 | 1.1048 | 1.1047 | 1.1853 | 1.1959 | 1.0374 | 1.0374 | 1.1787 | 1.2046
DES25 | MTPB | Gly | 1.5 | 323.98 | 1.2742 | 1.1062 | 1.1055 | 1.1879 | 1.1962 | 1.0379 | 1.0379 | 1.1778 | 1.2022
DES25 | MTPB | Gly | 1.5 | 326.17 | 1.2726 | 1.1069 | 1.1061 | 1.1895 | 1.1964 | 1.0381 | 1.0381 | 1.1773 | 1.1978
DES25 | MTPB | Gly | 1.5 | 329.56 | 1.2702 | 1.1081 | 1.1069 | 1.1919 | 1.1967 | 1.0385 | 1.0385 | 1.1764 | 1.1965
DES25 | MTPB | Gly | 1.5 | 332.51 | 1.2682 | 1.1092 | 1.1076 | 1.194 | 1.1971 | 1.0389 | 1.0389 | 1.1757 | 1.1926
DES25 | MTPB | Gly | 1.5 | 335.02 | 1.2666 | 1.1101 | 1.1082 | 1.1958 | 1.1973 | 1.0392 | 1.0392 | 1.1751 | 1.1897
DES25 | MTPB | Gly | 1.5 | 338.16 | 1.2646 | 1.1112 | 1.109 | 1.1981 | 1.1977 | 1.0396 | 1.0396 | 1.1744 | 1.1872
DES25 | MTPB | Gly | 1.5 | 341.29 | 1.2627 | 1.1124 | 1.1097 | 1.2003 | 1.198 | 1.04 | 1.04 | 1.1737 | 1.1843
DES25 | MTPB | Gly | 1.5 | 344.21 | 1.2607 | 1.1135 | 1.1104 | 1.2025 | 1.1984 | 1.0404 | 1.0404 | 1.173 | 1.181
DES25 | MTPB | Gly | 1.5 | 348.122 | 1.2586 | 1.1149 | 1.1114 | 1.2053 | 1.1989 | 1.0409 | 1.0409 | 1.172 | 1.179
DES25 | MTPB | Gly | 1.5 | 350.54 | 1.2571 | 1.1158 | 1.1119 | 1.2071 | 1.1992 | 1.0412 | 1.0412 | 1.1714 | 1.1766
DES25 | MTPB | Gly | 1.5 | 352.54 | 1.256 | 1.1165 | 1.1124 | 1.2086 | 1.1995 | 1.0415 | 1.0415 | 1.171 | 1.175
DES27 | MTPB | TEG | 1.2 | 309.12 | 1.1845 | 1.166 | 1.1609 | 1.2577 | 1.2632 | 1.3468 | 1.3468 | 1.1784 | 1.2187
DES27 | MTPB | TEG | 1.2 | 312.56 | 1.1825 | 1.1672 | 1.1626 | 1.2601 | 1.2654 | 1.3474 | 1.3474 | 1.1774 | 1.2164
DES27 | MTPB | TEG | 1.2 | 315.93 | 1.1807 | 1.1684 | 1.1643 | 1.2626 | 1.2676 | 1.348 | 1.348 | 1.1764 | 1.2141
DES27 | MTPB | TEG | 1.2 | 319.27 | 1.1788 | 1.1697 | 1.166 | 1.265 | 1.2697 | 1.3485 | 1.3485 | 1.1754 | 1.2118
DES27 | MTPB | TEG | 1.2 | 322.92 | 1.1769 | 1.171 | 1.1678 | 1.2676 | 1.2721 | 1.3492 | 1.3492 | 1.1743 | 1.2093
DES27 | MTPB | TEG | 1.2 | 326.24 | 1.1752 | 1.1722 | 1.1694 | 1.2701 | 1.2743 | 1.3498 | 1.3498 | 1.1733 | 1.2071
DES27 | MTPB | TEG | 1.2 | 327.62 | 1.1745 | 1.1727 | 1.1701 | 1.2711 | 1.2752 | 1.35 | 1.35 | 1.1729 | 1.2061
DES27 | MTPB | TEG | 1.2 | 329.8 | 1.1732 | 1.1735 | 1.1712 | 1.2727 | 1.2767 | 1.3504 | 1.3504 | 1.1722 | 1.2046
DES27 | MTPB | TEG | 1.2 | 334.67 | 1.1708 | 1.1753 | 1.1736 | 1.2763 | 1.2799 | 1.3513 | 1.3513 | 1.1708 | 1.2013
DES27 | MTPB | TEG | 1.2 | 336.34 | 1.1701 | 1.1759 | 1.1745 | 1.2776 | 1.2811 | 1.3517 | 1.3517 | 1.1703 | 1.2002
DES27 | MTPB | TEG | 1.2 | 339.43 | 1.1683 | 1.1771 | 1.176 | 1.2799 | 1.2832 | 1.3523 | 1.3523 | 1.1694 | 1.198
DES27 | MTPB | TEG | 1.2 | 342.69 | 1.1665 | 1.1783 | 1.1777 | 1.2824 | 1.2854 | 1.3529 | 1.3529 | 1.1684 | 1.1958
DES27 | MTPB | TEG | 1.2 | 344.42 | 1.1656 | 1.1789 | 1.1785 | 1.2837 | 1.2866 | 1.3532 | 1.3532 | 1.1679 | 1.1946
DES27 | MTPB | TEG | 1.2 | 348.05 | 1.1635 | 1.1803 | 1.1803 | 1.2865 | 1.2891 | 1.354 | 1.354 | 1.1668 | 1.1922
DES27 | MTPB | TEG | 1.2 | 350 | 1.1626 | 1.1811 | 1.1813 | 1.288 | 1.2905 | 1.3544 | 1.3544 | 1.1662 | 1.1908
DES27 | MTPB | TEG | 1.2 | 353 | 1.1611 | 1.1822 | 1.1828 | 1.2903 | 1.2926 | 1.355 | 1.355 | 1.1653 | 1.1888
DES28 | MTPB | TEG | 1.3 | 308.69 | 1.1819 | 1.1489 | 1.1473 | 1.1841 | 1.187 | 1.2441 | 1.2441 | 1.1819 | 1.2115
DES28 | MTPB | TEG | 1.3 | 313.04 | 1.1798 | 1.1504 | 1.149 | 1.187 | 1.1894 | 1.2448 | 1.2448 | 1.1809 | 1.2084
DES28 | MTPB | TEG | 1.3 | 315.52 | 1.1785 | 1.1513 | 1.15 | 1.1887 | 1.1908 | 1.2452 | 1.2452 | 1.1803 | 1.2067
DES28 | MTPB | TEG | 1.3 | 318.68 | 1.1769 | 1.1524 | 1.1512 | 1.1908 | 1.1926 | 1.2456 | 1.2456 | 1.1796 | 1.2045
DES28 | MTPB | TEG | 1.3 | 321.75 | 1.1751 | 1.1535 | 1.1524 | 1.1929 | 1.1944 | 1.2461 | 1.2461 | 1.1789 | 1.2023
DES28 | MTPB | TEG | 1.3 | 324.63 | 1.1734 | 1.1545 | 1.1536 | 1.1949 | 1.196 | 1.2466 | 1.2466 | 1.1783 | 1.2003
DES28 | MTPB | TEG | 1.3 | 325.43 | 1.1731 | 1.1548 | 1.1539 | 1.1955 | 1.1965 | 1.2467 | 1.2467 | 1.1781 | 1.1998
DES28 | MTPB | TEG | 1.3 | 327.83 | 1.1719 | 1.1557 | 1.1549 | 1.1971 | 1.1979 | 1.2471 | 1.2471 | 1.1775 | 1.1981
DES28 | MTPB | TEG | 1.3 | 330.98 | 1.1704 | 1.1568 | 1.1561 | 1.1993 | 1.1997 | 1.2476 | 1.2476 | 1.1768 | 1.1959
DES28 | MTPB | TEG | 1.3 | 333 | 1.1694 | 1.1575 | 1.1569 | 1.2007 | 1.2009 | 1.248 | 1.248 | 1.1764 | 1.1945
DES28 | MTPB | TEG | 1.3 | 335.31 | 1.1682 | 1.1584 | 1.1578 | 1.2024 | 1.2023 | 1.2484 | 1.2484 | 1.1758 | 1.1928
DES28 | MTPB | TEG | 1.3 | 337.57 | 1.1669 | 1.1592 | 1.1587 | 1.204 | 1.2036 | 1.2488 | 1.2488 | 1.1753 | 1.1913
DES28 | MTPB | TEG | 1.3 | 341.03 | 1.1651 | 1.1605 | 1.1601 | 1.2064 | 1.2057 | 1.2494 | 1.2494 | 1.1745 | 1.1888
DES28 | MTPB | TEG | 1.3 | 344.21 | 1.1633 | 1.1616 | 1.1614 | 1.2087 | 1.2076 | 1.25 | 1.25 | 1.1738 | 1.1866
DES28 | MTPB | TEG | 1.3 | 346.27 | 1.162 | 1.1624 | 1.1622 | 1.2102 | 1.2089 | 1.2503 | 1.2503 | 1.1733 | 1.1852
DES28 | MTPB | TEG | 1.3 | 348.47 | 1.1609 | 1.1632 | 1.1631 | 1.2118 | 1.2103 | 1.2507 | 1.2507 | 1.1728 | 1.1836
DES28 | MTPB | TEG | 1.3 | 353.01 | 1.1586 | 1.1649 | 1.1649 | 1.215 | 1.2131 | 1.2516 | 1.2516 | 1.1718 | 1.1805
DES29 | MTPB | TEG | 1.4 | 308.33 | 1.1801 | 1.1381 | 1.1358 | 1.1354 | 1.1373 | 1.18 | 1.18 | 1.1842 | 1.2041
DES29 | MTPB | TEG | 1.4 | 311.56 | 1.1784 | 1.1392 | 1.1369 | 1.1375 | 1.1389 | 1.1805 | 1.1805 | 1.1836 | 1.2018
DES29 | MTPB | TEG | 1.4 | 315.95 | 1.176 | 1.1407 | 1.1384 | 1.1403 | 1.1412 | 1.1811 | 1.1811 | 1.1828 | 1.1987
DES29 | MTPB | TEG | 1.4 | 317.68 | 1.1751 | 1.1413 | 1.139 | 1.1415 | 1.1421 | 1.1813 | 1.1813 | 1.1825 | 1.1974
DES29 | MTPB | TEG | 1.4 | 319.18 | 1.1743 | 1.1419 | 1.1395 | 1.1425 | 1.1429 | 1.1816 | 1.1816 | 1.1822 | 1.1964
DES29 | MTPB | TEG | 1.4 | 322.68 | 1.1724 | 1.1431 | 1.1407 | 1.1448 | 1.1447 | 1.1821 | 1.1821 | 1.1815 | 1.1939
DES29 | MTPB | TEG | 1.4 | 327.47 | 1.1701 | 1.1448 | 1.1423 | 1.1479 | 1.1473 | 1.1828 | 1.1828 | 1.1807 | 1.1904
DES29 | MTPB | TEG | 1.4 | 331.03 | 1.168 | 1.146 | 1.1435 | 1.1503 | 1.1492 | 1.1834 | 1.1834 | 1.18 | 1.1879
DES29 | MTPB | TEG | 1.4 | 332.99 | 1.1669 | 1.1467 | 1.1442 | 1.1516 | 1.1502 | 1.1837 | 1.1837 | 1.1797 | 1.1865
DES29 | MTPB | TEG | 1.4 | 337.77 | 1.1643 | 1.1485 | 1.1458 | 1.1549 | 1.1529 | 1.1844 | 1.1844 | 1.1788 | 1.1831
DES29 | MTPB | TEG | 1.4 | 341.25 | 1.1624 | 1.1497 | 1.147 | 1.1572 | 1.1548 | 1.185 | 1.185 | 1.1782 | 1.1806
DES29 | MTPB | TEG | 1.4 | 344.56 | 1.1606 | 1.1509 | 1.1481 | 1.1595 | 1.1566 | 1.1856 | 1.1856 | 1.1776 | 1.1782
DES29 | MTPB | TEG | 1.4 | 345.6 | 1.1602 | 1.1513 | 1.1485 | 1.1602 | 1.1572 | 1.1858 | 1.1858 | 1.1774 | 1.1775
DES29 | MTPB | TEG | 1.4 | 348.25 | 1.1587 | 1.1523 | 1.1494 | 1.162 | 1.1587 | 1.1862 | 1.1862 | 1.1769 | 1.1756
DES29 | MTPB | TEG | 1.4 | 351.09 | 1.1571 | 1.1533 | 1.1504 | 1.164 | 1.1603 | 1.1867 | 1.1867 | 1.1764 | 1.1735
DES29 | MTPB | TEG | 1.4 | 352.76 | 1.1563 | 1.154 | 1.1509 | 1.1652 | 1.1613 | 1.187 | 1.187 | 1.1761 | 1.1723
DES30 | MTPB | TEG | 1.5 | 308.11 | 1.1787 | 1.1287 | 1.125 | 1.0939 | 1.0953 | 1.1288 | 1.1288 | 1.1857 | 1.1967
DES30 | MTPB | TEG | 1.5 | 312.36 | 1.1763 | 1.1302 | 1.1263 | 1.0966 | 1.0973 | 1.1294 | 1.1294 | 1.1851 | 1.1936
DES30 | MTPB | TEG | 1.5 | 315.93 | 1.1745 | 1.1314 | 1.1273 | 1.0988 | 1.0991 | 1.1298 | 1.1298 | 1.1845 | 1.191
DES30 | MTPB | TEG | 1.5 | 318.92 | 1.1728 | 1.1324 | 1.1282 | 1.1007 | 1.1005 | 1.1303 | 1.1303 | 1.1841 | 1.1888
DES30 | MTPB | TEG | 1.5 | 322.66 | 1.1707 | 1.1337 | 1.1294 | 1.1031 | 1.1023 | 1.1308 | 1.1308 | 1.1835 | 1.1861
DES30 | MTPB | TEG | 1.5 | 324.45 | 1.1697 | 1.1343 | 1.1299 | 1.1042 | 1.1032 | 1.131 | 1.131 | 1.1833 | 1.1848
DES30 | MTPB | TEG | 1.5 | 329.99 | 1.1668 | 1.1363 | 1.1315 | 1.1078 | 1.106 | 1.1319 | 1.1319 | 1.1824 | 1.1807
DES30 | MTPB | TEG | 1.5 | 332.35 | 1.1655 | 1.1371 | 1.1323 | 1.1093 | 1.1072 | 1.1322 | 1.1322 | 1.1821 | 1.179
DES30 | MTPB | TEG | 1.5 | 334.53 | 1.1643 | 1.1379 | 1.1329 | 1.1107 | 1.1083 | 1.1325 | 1.1325 | 1.1817 | 1.1774
DES30 | MTPB | TEG | 1.5 | 336.41 | 1.1633 | 1.1386 | 1.1335 | 1.1119 | 1.1093 | 1.1328 | 1.1328 | 1.1815 | 1.176
DES30 | MTPB | TEG | 1.5 | 339.19 | 1.1617 | 1.1396 | 1.1343 | 1.1137 | 1.1107 | 1.1333 | 1.1333 | 1.181 | 1.174
DES30 | MTPB | TEG | 1.5 | 344.25 | 1.1591 | 1.1414 | 1.1358 | 1.1171 | 1.1133 | 1.1341 | 1.1341 | 1.1803 | 1.1703
DES30 | MTPB | TEG | 1.5 | 347.77 | 1.1572 | 1.1427 | 1.1369 | 1.1194 | 1.1152 | 1.1346 | 1.1346 | 1.1798 | 1.1677
DES30 | MTPB | TEG | 1.5 | 350.58 | 1.1557 | 1.1437 | 1.1377 | 1.1213 | 1.1167 | 1.1351 | 1.1351 | 1.1793 | 1.1656
DES30 | MTPB | TEG | 1.5 | 353.86 | 1.1539 | 1.1449 | 1.1387 | 1.1235 | 1.1184 | 1.1357 | 1.1357 | 1.1789 | 1.1632
DES32 | TBAB | EG | 1.2 | 309.22 | 1.0622 | 1.1337 | 1.1385 | 1.1208 | 1.1256 | 1.1773 | 1.1773 | 1.1605 | 1.0855
DES32 | TBAB | EG | 1.2 | 311.36 | 1.0602 | 1.1347 | 1.1395 | 1.1227 | 1.1275 | 1.1779 | 1.1779 | 1.159 | 1.0837
DES32 | TBAB | EG | 1.2 | 314.79 | 1.0571 | 1.1365 | 1.141 | 1.1258 | 1.1305 | 1.1789 | 1.1789 | 1.1567 | 1.0808
DES32 | TBAB | EG | 1.2 | 321.87 | 1.0497 | 1.1401 | 1.1442 | 1.1323 | 1.1367 | 1.181 | 1.181 | 1.152 | 1.0748
DES32 | TBAB | EG | 1.2 | 329.5 | 1.0415 | 1.1441 | 1.1477 | 1.1395 | 1.1436 | 1.1835 | 1.1835 | 1.1468 | 1.0683
DES32 | TBAB | EG | 1.2 | 335.25 | 1.0352 | 1.1471 | 1.1504 | 1.1449 | 1.1489 | 1.1853 | 1.1853 | 1.143 | 1.0634
DES32 | TBAB | EG | 1.2 | 339.95 | 1.0308 | 1.1497 | 1.1525 | 1.1495 | 1.1533 | 1.1869 | 1.1869 | 1.1398 | 1.0594
DES32 | TBAB | EG | 1.2 | 345.58 | 1.0243 | 1.1528 | 1.1551 | 1.155 | 1.1586 | 1.1889 | 1.1889 | 1.136 | 1.0546
DES32 | TBAB | EG | 1.2 | 349.49 | 1.02 | 1.1549 | 1.1569 | 1.1589 | 1.1623 | 1.1903 | 1.1903 | 1.1334 | 1.0513
DES32 | TBAB | EG | 1.2 | 352.96 | 1.016 | 1.1569 | 1.1584 | 1.1624 | 1.1656 | 1.1916 | 1.1916 | 1.131 | 1.0484
DES33 | TBAB | EG | 1.3 | 309.19 | 1.0652 | 1.1073 | 1.1018 | 0.96906 | 0.97152 | 1.0114 | 1.0114 | 1.1654 | 1.0805
DES33 | TBAB | EG | 1.3 | 312.39 | 1.0623 | 1.1089 | 1.1027 | 0.97154 | 0.97388 | 1.0122 | 1.0122 | 1.1636 | 1.0777
DES33 | TBAB | EG | 1.3 | 316.33 | 1.0586 | 1.1108 | 1.1038 | 0.97462 | 0.97681 | 1.0131 | 1.0131 | 1.1614 | 1.0742
DES33 | TBAB | EG | 1.3 | 319.9 | 1.0546 | 1.1126 | 1.1048 | 0.97745 | 0.97949 | 1.0141 | 1.0141 | 1.1593 | 1.0711
DES33 | TBAB | EG | 1.3 | 328.42 | 1.0455 | 1.1169 | 1.1071 | 0.98431 | 0.986 | 1.0163 | 1.0163 | 1.1545 | 1.0637
DES33 | TBAB | EG | 1.3 | 334.41 | 1.0393 | 1.12 | 1.1088 | 0.98923 | 0.99065 | 1.018 | 1.018 | 1.1511 | 1.0584
DES33 | TBAB | EG | 1.3 | 337.61 | 1.0355 | 1.1217 | 1.1097 | 0.9919 | 0.99317 | 1.0189 | 1.0189 | 1.1493 | 1.0557
DES33 | TBAB | EG | 1.3 | 341.57 | 1.0311 | 1.1238 | 1.1108 | 0.99523 | 0.99631 | 1.0201 | 1.0201 | 1.147 | 1.0522
DES33 | TBAB | EG | 1.3 | 344.25 | 1.0286 | 1.1252 | 1.1115 | 0.99751 | 0.99845 | 1.0209 | 1.0209 | 1.1455 | 1.0498
DES33 | TBAB | EG | 1.3 | 348.59 | 1.0234 | 1.1275 | 1.1127 | 1.0012 | 1.0019 | 1.0222 | 1.0222 | 1.143 | 1.0461
DES33 | TBAB | EG | 1.3 | 352.89 | 1.0186 | 1.1298 | 1.1139 | 1.005 | 1.0054 | 1.0236 | 1.0236 | 1.1406 | 1.0423
DES34 | TBAB | EG | 1.4 | 308.77 | 1.0691 | 1.092 | 1.0814 | 0.87273 | 0.87411 | 0.90763 | 0.90763 | 1.1694 | 1.0758
DES34 | TBAB | EG | 1.4 | 310.47 | 1.0674 | 1.0928 | 1.0817 | 0.87391 | 0.87522 | 0.908 | 0.908 | 1.1686 | 1.0743
DES34 | TBAB | EG | 1.4 | 314.94 | 1.0627 | 1.095 | 1.0824 | 0.87705 | 0.87817 | 0.909 | 0.909 | 1.1664 | 1.0703
DES34 | TBAB | EG | 1.4 | 317.41 | 1.0601 | 1.0962 | 1.0829 | 0.8788 | 0.87981 | 0.90956 | 0.90956 | 1.1652 | 1.068
DES34 | TBAB | EG | 1.4 | 322.24 | 1.0548 | 1.0986 | 1.0837 | 0.88227 | 0.88306 | 0.91068 | 0.91068 | 1.1628 | 1.0637
DES34 | TBAB | EG | 1.4 | 328.84 | 1.0476 | 1.1019 | 1.0848 | 0.88707 | 0.88756 | 0.91227 | 0.91227 | 1.1596 | 1.0578
DES34 | TBAB | EG | 1.4 | 334.9 | 1.0412 | 1.1049 | 1.0859 | 0.89157 | 0.89176 | 0.9138 | 0.9138 | 1.1566 | 1.0523
DES34 | TBAB | EG | 1.4 | 339.28 | 1.0368 | 1.1072 | 1.0866 | 0.89487 | 0.89484 | 0.91493 | 0.91493 | 1.1545 | 1.0484
DES34 | TBAB | EG | 1.4 | 346.98 | 1.0285 | 1.1112 | 1.0879 | 0.90077 | 0.90032 | 0.917 | 0.917 | 1.1507 | 1.0415
DES34 | TBAB | EG | 1.4 | 350.86 | 1.0244 | 1.1133 | 1.0886 | 0.9038 | 0.90312 | 0.91807 | 0.91807 | 1.1488 | 1.038
DES34 | TBAB | EG | 1.4 | 353.29 | 1.0219 | 1.1146 | 1.089 | 0.90572 | 0.90489 | 0.91876 | 0.91876 | 1.1476 | 1.0358
DES35 | TBAB | EG | 1.5 | 309.07 | 1.0738 | 1.0803 | 1.0699 | 0.7952 | 0.79593 | 0.82482 | 0.82482 | 1.1722 | 1.0705
DES35 | TBAB | EG | 1.5 | 311.57 | 1.0713 | 1.0814 | 1.0701 | 0.79679 | 0.79741 | 0.82531 | 0.82531 | 1.1711 | 1.0682
DES35 | TBAB | EG | 1.5 | 312.93 | 1.0694 | 1.0821 | 1.0702 | 0.79765 | 0.79822 | 0.82559 | 0.82559 | 1.1706 | 1.0669
DES35 | TBAB | EG | 1.5 | 319.93 | 1.0618 | 1.0855 | 1.0708 | 0.80218 | 0.80244 | 0.82703 | 0.82703 | 1.1676 | 1.0604
DES35 | TBAB | EG | 1.5 | 323.06 | 1.0584 | 1.087 | 1.0711 | 0.80423 | 0.80435 | 0.8277 | 0.8277 | 1.1662 | 1.0576
DES35 | TBAB | EG | 1.5 | 330.19 | 1.0504 | 1.0905 | 1.0717 | 0.80898 | 0.80876 | 0.82927 | 0.82927 | 1.1632 | 1.051
DES35 | TBAB | EG | 1.5 | 338.43 | 1.0403 | 1.0947 | 1.0725 | 0.81459 | 0.81396 | 0.83117 | 0.83117 | 1.1596 | 1.0434
DES35 | TBAB | EG | 1.5 | 341.29 | 1.0374 | 1.0961 | 1.0727 | 0.81656 | 0.81578 | 0.83186 | 0.83186 | 1.1584 | 1.0407
DES35 | TBAB | EG | 1.5 | 347.29 | 1.0307 | 1.0992 | 1.0733 | 0.82077 | 0.81966 | 0.83333 | 0.83333 | 1.1558 | 1.0352
DES35 | TBAB | EG | 1.5 | 348.17 | 1.0298 | 1.0997 | 1.0733 | 0.82139 | 0.82023 | 0.83355 | 0.83355 | 1.1554 | 1.0344
DES35 | TBAB | EG | 1.5 | 352.82 | 1.0252 | 1.1022 | 1.0737 | 0.82472 | 0.82328 | 0.83473 | 0.83473 | 1.1535 | 1.0301
DES36 | TBAB | Gly | 1.1 | 308.2 | 1.1256 | 1.0137 | 1.0459 | 0.94613 | 0.9361 | 0.89291 | 0.89291 | 1.1595 | 1.1098
DES36 | TBAB | Gly | 1.1 | 310.19 | 1.1241 | 1.0145 | 1.0464 | 0.94744 | 0.93683 | 0.8932 | 0.8932 | 1.1581 | 1.1082
DES36 | TBAB | Gly | 1.1 | 314.8 | 1.1211 | 1.0164 | 1.0474 | 0.95049 | 0.93855 | 0.89389 | 0.89389 | 1.1548 | 1.1045
DES36 | TBAB | Gly | 1.1 | 321.23 | 1.1171 | 1.0191 | 1.0488 | 0.95481 | 0.941 | 0.89488 | 0.89488 | 1.1503 | 1.0993
DES36 | TBAB | Gly | 1.1 | 325.11 | 1.1146 | 1.0207 | 1.0496 | 0.95745 | 0.94251 | 0.8955 | 0.8955 | 1.1475 | 1.0961
DES36 | TBAB | Gly | 1.1 | 331.27 | 1.1106 | 1.0234 | 1.051 | 0.96168 | 0.94495 | 0.89652 | 0.89652 | 1.1432 | 1.0911
DES36 | TBAB | Gly | 1.1 | 341.34 | 1.1042 | 1.0278 | 1.0532 | 0.96875 | 0.94906 | 0.89827 | 0.89827 | 1.136 | 1.083
DES36 | TBAB | Gly | 1.1 | 347.96 | 1.1 | 1.0307 | 1.0546 | 0.9735 | 0.95184 | 0.89949 | 0.89949 | 1.1314 | 1.0776
DES36 | TBAB | Gly | 1.1 | 352.8 | 1.097 | 1.0329 | 1.0557 | 0.97702 | 0.95391 | 0.90041 | 0.90041 | 1.1279 | 1.0737
DES37 | TBAB | Gly | 1.2 | 308.94 | 1.129 | 1.0456 | 1.06 | 1.0662 | 1.0556 | 0.95565 | 0.95565 | 1.1673 | 1.1226
DES37 | TBAB | Gly | 1.2 | 313.3 | 1.1257 | 1.0474 | 1.0612 | 1.0695 | 1.0568 | 0.9563 | 0.9563 | 1.165 | 1.119
DES37 | TBAB | Gly | 1.2 | 317.43 | 1.123 | 1.0492 | 1.0623 | 1.0726 | 1.0579 | 0.95694 | 0.95694 | 1.1628 | 1.1156
DES37 | TBAB | Gly | 1.2 | 323.22 | 1.1189 | 1.0516 | 1.0639 | 1.077 | 1.0595 | 0.95786 | 0.95786 | 1.1597 | 1.1109
DES37 | TBAB | Gly | 1.2 | 326.37 | 1.1168 | 1.053 | 1.0647 | 1.0794 | 1.0604 | 0.95838 | 0.95838 | 1.158 | 1.1083
DES37 | TBAB | Gly | 1.2 | 330.62 | 1.1139 | 1.0548 | 1.0659 | 1.0827 | 1.0617 | 0.9591 | 0.9591 | 1.1558 | 1.1048
DES37 | TBAB | Gly | 1.2 | 338.46 | 1.1086 | 1.0583 | 1.068 | 1.0889 | 1.064 | 0.96047 | 0.96047 | 1.1516 | 1.0984
DES37 | TBAB | Gly | 1.2 | 345.96 | 1.1035 | 1.0616 | 1.07 | 1.0949 | 1.0664 | 0.96185 | 0.96185 | 1.1476 | 1.0922
DES37 | TBAB | Gly | 1.2 | 348.41 | 1.1017 | 1.0627 | 1.0706 | 1.0969 | 1.0672 | 0.96232 | 0.96232 | 1.1463 | 1.0902
DES37 | TBAB | Gly | 1.2 | 351.53 | 1.0997 | 1.0641 | 1.0715 | 1.0994 | 1.0682 | 0.96293 | 0.96293 | 1.1446 | 1.0877
DES37 | TBAB | Gly | 1.2 | 353.23 | 1.0985 | 1.0649 | 1.0719 | 1.1008 | 1.0688 | 0.96326 | 0.96326 | 1.1437 | 1.0863
DES38 | TBAB | Gly | 1.3 | 308.69 | 1.1326 | 1.0731 | 1.0784 | 1.1839 | 1.1751 | 1.0347 | 1.0347 | 1.1728 | 1.1361
DES38 | TBAB | Gly | 1.3 | 314.36 | 1.1282 | 1.0755 | 1.0803 | 1.1886 | 1.1763 | 1.0356 | 1.0356 | 1.1704 | 1.1314
DES38 | TBAB | Gly | 1.3 | 321.03 | 1.1237 | 1.0784 | 1.0826 | 1.1942 | 1.1777 | 1.0367 | 1.0367 | 1.1676 | 1.1259
DES38 | TBAB | Gly | 1.3 | 324.91 | 1.1208 | 1.08 | 1.0839 | 1.1975 | 1.1785 | 1.0373 | 1.0373 | 1.1659 | 1.1227
DES38 | TBAB | Gly | 1.3 | 332.77 | 1.1154 | 1.0835 | 1.0865 | 1.2042 | 1.1804 | 1.0387 | 1.0387 | 1.1626 | 1.1162
DES38 | TBAB | Gly | 1.3 | 336.96 | 1.1125 | 1.0854 | 1.088 | 1.2079 | 1.1814 | 1.0395 | 1.0395 | 1.1609 | 1.1127
DES38 | TBAB | Gly | 1.3 | 342.19 | 1.1089 | 1.0877 | 1.0897 | 1.2125 | 1.1827 | 1.0405 | 1.0405 | 1.1587 | 1.1084
DES38 | TBAB | Gly | 1.3 | 344.93 | 1.107 | 1.089 | 1.0906 | 1.215 | 1.1835 | 1.0411 | 1.0411 | 1.1575 | 1.1061
DES38 | TBAB | Gly | 1.3 | 347.57 | 1.1053 | 1.0902 | 1.0915 | 1.2174 | 1.1842 | 1.0416 | 1.0416 | 1.1564 | 1.1039
DES38 | TBAB | Gly | 1.3 | 353.36 | 1.1011 | 1.0928 | 1.0935 | 1.2227 | 1.1857 | 1.0428 | 1.0428 | 1.154 | 1.0991
DES39 | TBAB | Gly | 1.4 | 308.4 | 1.1363 | 1.1115 | 1.1126 | 1.3485 | 1.3415 | 1.1616 | 1.1616 | 1.1765 | 1.1497
DES39 | TBAB | Gly | 1.4 | 312.51 | 1.133 | 1.1132 | 1.1144 | 1.3524 | 1.3422 | 1.1623 | 1.1623 | 1.1751 | 1.1463
DES39 | TBAB | Gly | 1.4 | 315.49 | 1.1309 | 1.1145 | 1.1158 | 1.3552 | 1.3427 | 1.1629 | 1.1629 | 1.1741 | 1.1438
DES39 | TBAB | Gly | 1.4 | 319.84 | 1.1279 | 1.1164 | 1.1177 | 1.3593 | 1.3435 | 1.1636 | 1.1636 | 1.1726 | 1.1401
DES39 | TBAB | Gly | 1.4 | 325.84 | 1.1236 | 1.1191 | 1.1204 | 1.3651 | 1.3446 | 1.1648 | 1.1648 | 1.1705 | 1.1351
DES39 | TBAB | Gly | 1.4 | 333.93 | 1.1179 | 1.1227 | 1.124 | 1.3731 | 1.3462 | 1.1664 | 1.1664 | 1.1677 | 1.1283
DES39 | TBAB | Gly | 1.4 | 336.77 | 1.1158 | 1.124 | 1.1252 | 1.3759 | 1.3468 | 1.167 | 1.167 | 1.1667 | 1.1259
DES39 | TBAB | Gly | 1.4 | 341.02 | 1.1128 | 1.126 | 1.1271 | 1.3802 | 1.3478 | 1.1679 | 1.1679 | 1.1653 | 1.1224
DES39 | TBAB | Gly | 1.4 | 348.84 | 1.1073 | 1.1296 | 1.1306 | 1.3882 | 1.3496 | 1.1696 | 1.1696 | 1.1626 | 1.1158
DES39 | TBAB | Gly | 1.4 | 352.89 | 1.1044 | 1.1315 | 1.1324 | 1.3925 | 1.3507 | 1.1705 | 1.1705 | 1.1612 | 1.1124
DES40 | TBAB | Gly | 1.5 | 308.29 | 1.1406 | 1.1981 | 1.2016 | 1.678 | 1.6722 | 1.4318 | 1.4318 | 1.1791 | 1.1632
DES40 | TBAB | Gly | 1.5 | 312.39 | 1.1375 | 1.2 | 1.2043 | 1.6828 | 1.6728 | 1.4327 | 1.4327 | 1.178 | 1.1597
DES40 | TBAB | Gly | 1.5 | 314.27 | 1.1361 | 1.2008 | 1.2056 | 1.685 | 1.6731 | 1.4331 | 1.4331 | 1.1774 | 1.1581
DES40 | TBAB | Gly | 1.5 | 326.56 | 1.1271 | 1.2065 | 1.2138 | 1.6997 | 1.6752 | 1.4359 | 1.4359 | 1.1739 | 1.1477
DES40 | TBAB | Gly | 1.5 | 332.47 | 1.1227 | 1.2093 | 1.2177 | 1.707 | 1.6763 | 1.4373 | 1.4373 | 1.1722 | 1.1427
DES40 | TBAB | Gly | 1.5 | 339.62 | 1.1176 | 1.2127 | 1.2225 | 1.7159 | 1.6779 | 1.4391 | 1.4391 | 1.1701 | 1.1366
DES40 | TBAB | Gly | 1.5 | 345.52 | 1.1133 | 1.2156 | 1.2264 | 1.7233 | 1.6793 | 1.4407 | 1.4407 | 1.1684 | 1.1316
DES40 | TBAB | Gly | 1.5 | 352.09 | 1.1084 | 1.2188 | 1.2307 | 1.7318 | 1.6809 | 1.4425 | 1.4425 | 1.1665 | 1.1261
DES40 | TBAB | Gly | 1.5 | 353.73 | 1.1072 | 1.2197 | 1.2318 | 1.7339 | 1.6814 | 1.443 | 1.443 | 1.166 | 1.1247
DES41 | TBAB | TEG | 1.1 | 308.19 | 1.0856 | 1.1319 | 1.1112 | 1.2595 | 1.2608 | 1.318 | 1.318 | 1.1662 | 1.0889
DES41 | TBAB | TEG | 1.1 | 315.27 | 1.0799 | 1.135 | 1.1159 | 1.2656 | 1.2663 | 1.3196 | 1.3196 | 1.1622 | 1.0831
DES41 | TBAB | TEG | 1.1 | 321.37 | 1.0748 | 1.1377 | 1.1199 | 1.2709 | 1.271 | 1.3211 | 1.3211 | 1.1587 | 1.0781
DES41 | TBAB | TEG | 1.1 | 323.85 | 1.0727 | 1.1388 | 1.1216 | 1.273 | 1.273 | 1.3217 | 1.3217 | 1.1573 | 1.0761
DES41 | TBAB | TEG | 1.1 | 325.19 | 1.0717 | 1.1394 | 1.1224 | 1.2742 | 1.274 | 1.322 | 1.322 | 1.1566 | 1.075
DES41 | TBAB | TEG | 1.1 | 327.91 | 1.0694 | 1.1406 | 1.1242 | 1.2766 | 1.2762 | 1.3227 | 1.3227 | 1.155 | 1.0728
DES41 | TBAB | TEG | 1.1 | 333.7 | 1.0647 | 1.1432 | 1.128 | 1.2818 | 1.2809 | 1.3242 | 1.3242 | 1.1517 | 1.0681
DES41 | TBAB | TEG | 1.1 | 337.6 | 1.0617 | 1.145 | 1.1306 | 1.2853 | 1.2841 | 1.3252 | 1.3252 | 1.1495 | 1.0649
DES41 | TBAB | TEG | 1.1 | 341.72 | 1.0583 | 1.1468 | 1.1333 | 1.2891 | 1.2875 | 1.3264 | 1.3264 | 1.1472 | 1.0615
DES41 | TBAB | TEG | 1.1 | 343.78 | 1.0564 | 1.1478 | 1.1347 | 1.291 | 1.2892 | 1.3269 | 1.3269 | 1.146 | 1.0598
DES41 | TBAB | TEG | 1.1 | 345.59 | 1.0549 | 1.1486 | 1.1359 | 1.2927 | 1.2907 | 1.3274 | 1.3274 | 1.145 | 1.0584
DES41 | TBAB | TEG | 1.1 | 351.31 | 1.0502 | 1.1513 | 1.1397 | 1.298 | 1.2955 | 1.3291 | 1.3291 | 1.1418 | 1.0537
DES41 | TBAB | TEG | 1.1 | 353.22 | 1.0486 | 1.1522 | 1.1409 | 1.2998 | 1.2971 | 1.3297 | 1.3297 | 1.1407 | 1.0521
DES42 | TBAB | TEG | 1.2 | 308.2 | 1.0801 | 1.0991 | 1.0919 | 1.1285 | 1.1255 | 1.154 | 1.154 | 1.1751 | 1.0813
DES42 | TBAB | TEG | 1.2 | 317.05 | 1.0732 | 1.1028 | 1.096 | 1.1353 | 1.1311 | 1.1557 | 1.1557 | 1.1717 | 1.074
DES42 | TBAB | TEG | 1.2 | 320.68 | 1.0703 | 1.1043 | 1.0977 | 1.1381 | 1.1335 | 1.1565 | 1.1565 | 1.1704 | 1.0709
DES42 | TBAB | TEG | 1.2 | 325.78 | 1.0665 | 1.1065 | 1.1001 | 1.1421 | 1.1368 | 1.1575 | 1.1575 | 1.1685 | 1.0667
DES42 | TBAB | TEG | 1.2 | 328.54 | 1.0643 | 1.1077 | 1.1013 | 1.1443 | 1.1386 | 1.1581 | 1.1581 | 1.1674 | 1.0644
DES42 | TBAB | TEG | 1.2 | 332.45 | 1.0614 | 1.1094 | 1.1031 | 1.1475 | 1.1412 | 1.159 | 1.159 | 1.166 | 1.0611
DES42 | TBAB | TEG | 1.2 | 335.79 | 1.0588 | 1.1109 | 1.1047 | 1.1501 | 1.1435 | 1.1597 | 1.1597 | 1.1647 | 1.0583
DES42 | TBAB | TEG | 1.2 | 342.73 | 1.0533 | 1.114 | 1.1079 | 1.1558 | 1.1482 | 1.1614 | 1.1614 | 1.1621 | 1.0526
DES42 | TBAB | TEG | 1.2 | 344.21 | 1.0522 | 1.1146 | 1.1086 | 1.157 | 1.1492 | 1.1617 | 1.1617 | 1.1615 | 1.0513
DES42 | TBAB | TEG | 1.2 | 350.38 | 1.0476 | 1.1174 | 1.1114 | 1.1622 | 1.1535 | 1.1632 | 1.1632 | 1.1592 | 1.0462
DES42 | TBAB | TEG | 1.2 | 352.34 | 1.0462 | 1.1183 | 1.1123 | 1.1638 | 1.1549 | 1.1637 | 1.1637 | 1.1585 | 1.0445
DES43 | TBAB | TEG | 1.3 | 308.8 | 1.0821 | 1.0858 | 1.0829 | 1.0659 | 1.0613 | 1.0769 | 1.0769 | 1.1797 | 1.0732
DES43 | TBAB | TEG | 1.3 | 311.88 | 1.0799 | 1.0871 | 1.0841 | 1.0681 | 1.063 | 1.0775 | 1.0775 | 1.1788 | 1.0706
DES43 | TBAB | TEG | 1.3 | 315.11 | 1.0775 | 1.0884 | 1.0853 | 1.0704 | 1.0649 | 1.0781 | 1.0781 | 1.1779 | 1.0679
DES43 | TBAB | TEG | 1.3 | 318.27 | 1.0752 | 1.0897 | 1.0865 | 1.0727 | 1.0667 | 1.0787 | 1.0787 | 1.1771 | 1.0652
DES43 | TBAB | TEG | 1.3 | 321.5 | 1.0729 | 1.0911 | 1.0877 | 1.0751 | 1.0686 | 1.0793 | 1.0793 | 1.1762 | 1.0625
DES43 | TBAB | TEG | 1.3 | 325.36 | 1.0703 | 1.0927 | 1.0891 | 1.078 | 1.0709 | 1.08 | 1.08 | 1.1751 | 1.0592
DES43 | TBAB | TEG | 1.3 | 330.73 | 1.0664 | 1.095 | 1.0911 | 1.082 | 1.0741 | 1.0811 | 1.0811 | 1.1737 | 1.0546
DES43 | TBAB | TEG | 1.3 | 336.61 | 1.0621 | 1.0976 | 1.0933 | 1.0865 | 1.0776 | 1.0823 | 1.0823 | 1.172 | 1.0496
DES43 | TBAB | TEG | 1.3 | 341.29 | 1.0588 | 1.0996 | 1.0951 | 1.0901 | 1.0805 | 1.0833 | 1.0833 | 1.1708 | 1.0456
DES43 | TBAB | TEG | 1.3 | 345.51 | 1.0557 | 1.1015 | 1.0966 | 1.0934 | 1.0831 | 1.0843 | 1.0843 | 1.1696 | 1.0421
DES43 | TBAB | TEG | 1.3 | 349.16 | 1.0529 | 1.1031 | 1.098 | 1.0963 | 1.0854 | 1.0851 | 1.0851 | 1.1686 | 1.0389
DES43 | TBAB | TEG | 1.3 | 351.48 | 1.0512 | 1.1042 | 1.0989 | 1.0981 | 1.0869 | 1.0856 | 1.0856 | 1.168 | 1.037
DES43 | TBAB | TEG | 1.3 | 353.57 | 1.0497 | 1.1051 | 1.0997 | 1.0998 | 1.0882 | 1.0861 | 1.0861 | 1.1674 | 1.0352
DES44 | TBAB | TEG | 1.4 | 308.76 | 1.0846 | 1.0775 | 1.0771 | 1.0251 | 1.0199 | 1.0288 | 1.0288 | 1.1826 | 1.0657
DES44 | TBAB | TEG | 1.4 | 311.01 | 1.083 | 1.0784 | 1.0778 | 1.0267 | 1.0211 | 1.0291 | 1.0291 | 1.1821 | 1.0638
DES44 | TBAB | TEG | 1.4 | 313.88 | 1.0813 | 1.0796 | 1.0787 | 1.0287 | 1.0226 | 1.0296 | 1.0296 | 1.1815 | 1.0613
DES44 | TBAB | TEG | 1.4 | 315.56 | 1.0802 | 1.0803 | 1.0793 | 1.0298 | 1.0235 | 1.0299 | 1.0299 | 1.1812 | 1.0598
DES44 | TBAB | TEG | 1.4 | 319.09 | 1.0782 | 1.0818 | 1.0804 | 1.0323 | 1.0254 | 1.0306 | 1.0306 | 1.1804 | 1.0568
DES44 | TBAB | TEG | 1.4 | 323.48 | 1.0751 | 1.0836 | 1.0818 | 1.0355 | 1.0278 | 1.0314 | 1.0314 | 1.1795 | 1.053
DES44 | TBAB | TEG | 1.4 | 328.01 | 1.0721 | 1.0855 | 1.0833 | 1.0387 | 1.0303 | 1.0322 | 1.0322 | 1.1785 | 1.049
DES44 | TBAB | TEG | 1.4 | 330.1 | 1.0707 | 1.0864 | 1.0839 | 1.0402 | 1.0315 | 1.0326 | 1.0326 | 1.1781 | 1.0472
DES44 | TBAB | TEG | 1.4 | 335.44 | 1.0674 | 1.0887 | 1.0856 | 1.0441 | 1.0345 | 1.0336 | 1.0336 | 1.177 | 1.0426
DES44 | TBAB | TEG | 1.4 | 338.42 | 1.0651 | 1.09 | 1.0866 | 1.0463 | 1.0362 | 1.0342 | 1.0342 | 1.1763 | 1.04
DES44 | TBAB | TEG | 1.4 | 342.87 | 1.0622 | 1.0919 | 1.088 | 1.0496 | 1.0388 | 1.0352 | 1.0352 | 1.1754 | 1.0362
DES44 | TBAB | TEG | 1.4 | 350.32 | 1.0571 | 1.0952 | 1.0904 | 1.0553 | 1.0432 | 1.0368 | 1.0368 | 1.1738 | 1.0297
DES44 | TBAB | TEG | 1.4 | 353.47 | 1.055 | 1.0966 | 1.0914 | 1.0577 | 1.045 | 1.0374 | 1.0374 | 1.1731 | 1.027
DES45 | TBAB | TEG | 1.5 | 308.95 | 1.0642 | 1.0707 | 1.0725 | 0.99128 | 0.98571 | 0.99029 | 0.99029 | 1.1845 | 1.058
DES45 | TBAB | TEG | 1.5 | 310.57 | 1.0631 | 1.0714 | 1.0729 | 0.99237 | 0.98652 | 0.99055 | 0.99055 | 1.1843 | 1.0565
DES45 | TBAB | TEG | 1.5 | 313.38 | 1.0612 | 1.0725 | 1.0737 | 0.99426 | 0.98793 | 0.99101 | 0.99101 | 1.1838 | 1.054
DES45 | TBAB | TEG | 1.5 | 315.73 | 1.0601 | 1.0735 | 1.0744 | 0.99585 | 0.98913 | 0.9914 | 0.9914 | 1.1834 | 1.052
DES45 | TBAB | TEG | 1.5 | 317.31 | 1.0591 | 1.0742 | 1.0748 | 0.99693 | 0.98994 | 0.99167 | 0.99167 | 1.1831 | 1.0506
DES45 | TBAB | TEG | 1.5 | 319.56 | 1.0576 | 1.0751 | 1.0755 | 0.99846 | 0.99109 | 0.99206 | 0.99206 | 1.1827 | 1.0486
DES45 | TBAB | TEG | 1.5 | 322.32 | 1.0557 | 1.0762 | 1.0762 | 1.0004 | 0.99252 | 0.99254 | 0.99254 | 1.1823 | 1.0462
DES45 | TBAB | TEG | 1.5 | 325.86 | 1.0533 | 1.0777 | 1.0772 | 1.0028 | 0.99437 | 0.99317 | 0.99317 | 1.1817 | 1.043
DES45 | TBAB | TEG | 1.5 | 327.81 | 1.0523 | 1.0785 | 1.0778 | 1.0042 | 0.9954 | 0.99352 | 0.99352 | 1.1813 | 1.0413
DES45 | TBAB | TEG | 1.5 | 330.26 | 1.0507 | 1.0796 | 1.0784 | 1.0059 | 0.9967 | 0.99397 | 0.99397 | 1.1809 | 1.0391
DES45 | TBAB | TEG | 1.5 | 333.39 | 1.0487 | 1.0809 | 1.0793 | 1.0081 | 0.99838 | 0.99455 | 0.99455 | 1.1804 | 1.0364
DES45 | TBAB | TEG | 1.5 | 336.14 | 1.0469 | 1.0821 | 1.0801 | 1.01 | 0.99986 | 0.99508 | 0.99508 | 1.1799 | 1.034
DES45 | TBAB | TEG | 1.5 | 340.21 | 1.0441 | 1.0838 | 1.0812 | 1.013 | 1.0021 | 0.99587 | 0.99587 | 1.1792 | 1.0304
DES45 | TBAB | TEG | 1.5 | 343.16 | 1.0422 | 1.0851 | 1.0821 | 1.0151 | 1.0037 | 0.99645 | 0.99645 | 1.1787 | 1.0278
DES45 | TBAB | TEG | 1.5 | 349.41 | 1.0384 | 1.0879 | 1.0838 | 1.0196 | 1.0072 | 0.99773 | 0.99773 | 1.1776 | 1.0222
DES45 | TBAB | TEG | 1.5 | 352.32 | 1.037 | 1.0892 | 1.0846 | 1.0218 | 1.0088 | 0.99834 | 0.99834 | 1.1771 | 1.0197

## Table5S
Table-4S Experimental and Predicted Viscosity (Pa. S) Data
DES | T/K | V/cP | ARH | VTF | DRM | GCM | BH | MCI
DES2 | 293.15 | 0.0489 | 0.046569 | 0.046734 | 0.052591 | 0.057157 | 0.048682 | 0.051962
DES2 | 293.85 | 0.0479 | 0.045339 | 0.045489 | 0.049919 | 0.055534 | 0.047194 | 0.050127
DES2 | 294.65 | 0.0459 | 0.04398 | 0.044114 | 0.047045 | 0.053748 | 0.045563 | 0.048136
DES2 | 295.45 | 0.0439 | 0.042669 | 0.042788 | 0.044351 | 0.052032 | 0.044005 | 0.04625
DES2 | 296.25 | 0.0429 | 0.041403 | 0.041509 | 0.041825 | 0.050382 | 0.042514 | 0.044462
DES2 | 297.05 | 0.0409 | 0.040182 | 0.040276 | 0.039455 | 0.048797 | 0.041088 | 0.042767
DES2 | 297.85 | 0.0399 | 0.039003 | 0.039085 | 0.037231 | 0.047272 | 0.039723 | 0.041158
DES2 | 298.55 | 0.0379 | 0.038004 | 0.038078 | 0.035397 | 0.045986 | 0.038576 | 0.039817
DES2 | 299.35 | 0.0369 | 0.0369 | 0.036965 | 0.033421 | 0.044568 | 0.037317 | 0.038356
DES2 | 300.15 | 0.0359 | 0.035833 | 0.03589 | 0.031565 | 0.043204 | 0.036111 | 0.036967
DES2 | 300.95 | 0.0349 | 0.034803 | 0.034852 | 0.029821 | 0.041891 | 0.034955 | 0.035646
DES2 | 301.65 | 0.0339 | 0.03393 | 0.033973 | 0.028382 | 0.040782 | 0.033983 | 0.034541
DES2 | 302.45 | 0.0329 | 0.032964 | 0.033 | 0.026829 | 0.039559 | 0.032914 | 0.033336
DES2 | 303.25 | 0.0319 | 0.032031 | 0.032061 | 0.025368 | 0.038381 | 0.031888 | 0.032187
DES2 | 303.95 | 0.0309 | 0.031239 | 0.031265 | 0.024162 | 0.037386 | 0.031024 | 0.031226
DES2 | 304.75 | 0.0299 | 0.030363 | 0.030384 | 0.022859 | 0.036287 | 0.030074 | 0.030175
DES2 | 305.55 | 0.0289 | 0.029516 | 0.029533 | 0.021633 | 0.035228 | 0.029162 | 0.029172
DES2 | 306.25 | 0.0279 | 0.028797 | 0.028811 | 0.020619 | 0.034333 | 0.028393 | 0.028331
DES2 | 307.05 | 0.0279 | 0.028002 | 0.028012 | 0.019524 | 0.033344 | 0.027546 | 0.02741
DES2 | 307.85 | 0.0269 | 0.027232 | 0.02724 | 0.018492 | 0.03239 | 0.026731 | 0.02653
DES2 | 308.65 | 0.0259 | 0.026487 | 0.026492 | 0.017519 | 0.03147 | 0.025948 | 0.025689
DES2 | 309.35 | 0.0259 | 0.025855 | 0.025858 | 0.016714 | 0.030692 | 0.025287 | 0.024982
DES2 | 310.15 | 0.0249 | 0.025154 | 0.025156 | 0.015843 | 0.029831 | 0.024559 | 0.024207
DES2 | 310.95 | 0.0239 | 0.024476 | 0.024477 | 0.015022 | 0.029001 | 0.023858 | 0.023465
DES2 | 311.65 | 0.0239 | 0.023901 | 0.0239 | 0.014342 | 0.028297 | 0.023265 | 0.022841
DES2 | 312.45 | 0.0229 | 0.023263 | 0.023261 | 0.013605 | 0.027519 | 0.022612 | 0.022156
DES2 | 313.25 | 0.0229 | 0.022645 | 0.022642 | 0.01291 | 0.026768 | 0.021982 | 0.021499
DES2 | 313.95 | 0.0219 | 0.02212 | 0.022117 | 0.012334 | 0.026131 | 0.02145 | 0.020946
DES2 | 314.75 | 0.0219 | 0.021538 | 0.021534 | 0.011709 | 0.025427 | 0.020862 | 0.020338
DES2 | 315.55 | 0.0209 | 0.020974 | 0.02097 | 0.011119 | 0.024746 | 0.020296 | 0.019754
DES2 | 316.25 | 0.0209 | 0.020495 | 0.020491 | 0.01063 | 0.024169 | 0.019817 | 0.019262
DES2 | 317.05 | 0.0199 | 0.019963 | 0.01996 | 0.010099 | 0.02353 | 0.019287 | 0.01872
DES2 | 317.85 | 0.0199 | 0.019448 | 0.019445 | 0.0095978 | 0.022912 | 0.018776 | 0.0182
DES2 | 318.65 | 0.0189 | 0.018948 | 0.018945 | 0.0091235 | 0.022315 | 0.018282 | 0.017699
DES2 | 319.35 | 0.0189 | 0.018524 | 0.018521 | 0.0087295 | 0.021808 | 0.017865 | 0.017276
DES2 | 320.15 | 0.0189 | 0.018053 | 0.01805 | 0.0083021 | 0.021246 | 0.017402 | 0.016811
DES2 | 320.95 | 0.0184 | 0.017595 | 0.017594 | 0.0078975 | 0.020702 | 0.016956 | 0.016362
DES2 | 321.65 | 0.0179 | 0.017207 | 0.017206 | 0.0075612 | 0.020241 | 0.016578 | 0.015984
DES2 | 322.45 | 0.0174 | 0.016775 | 0.016775 | 0.0071961 | 0.019729 | 0.016159 | 0.015566
DES2 | 323.25 | 0.0169 | 0.016356 | 0.016357 | 0.0068503 | 0.019234 | 0.015754 | 0.015163
DES3 | 293.05 | 0.0459 | 0.043703 | 0.043745 | 0.049734 | 0.044618 | 0.0459 | 0.048147
DES3 | 293.85 | 0.0449 | 0.042451 | 0.042484 | 0.046856 | 0.043214 | 0.044303 | 0.046226
DES3 | 294.65 | 0.0429 | 0.041242 | 0.041267 | 0.044159 | 0.041864 | 0.042778 | 0.044407
DES3 | 295.45 | 0.0419 | 0.040073 | 0.040092 | 0.04163 | 0.040565 | 0.041319 | 0.042684
DES3 | 296.25 | 0.0399 | 0.038943 | 0.038956 | 0.039259 | 0.039316 | 0.039923 | 0.04105
DES3 | 297.05 | 0.0389 | 0.037851 | 0.037859 | 0.037034 | 0.038115 | 0.038588 | 0.039499
DES3 | 297.85 | 0.0379 | 0.036795 | 0.036799 | 0.034947 | 0.036958 | 0.03731 | 0.038027
DES3 | 298.55 | 0.0359 | 0.0359 | 0.0359 | 0.033225 | 0.035981 | 0.036236 | 0.036799
DES3 | 299.35 | 0.0349 | 0.034909 | 0.034905 | 0.03137 | 0.034903 | 0.035057 | 0.035461
DES3 | 300.15 | 0.0339 | 0.033949 | 0.033943 | 0.029628 | 0.033866 | 0.033928 | 0.034189
DES3 | 300.95 | 0.0329 | 0.033022 | 0.033013 | 0.027992 | 0.032866 | 0.032845 | 0.032978
DES3 | 301.65 | 0.0319 | 0.032235 | 0.032224 | 0.02664 | 0.032021 | 0.031933 | 0.031965
DES3 | 302.45 | 0.0309 | 0.031362 | 0.03135 | 0.025183 | 0.031088 | 0.030932 | 0.03086
DES3 | 303.25 | 0.0299 | 0.030518 | 0.030504 | 0.023812 | 0.030188 | 0.029971 | 0.029806
DES3 | 303.95 | 0.0299 | 0.029801 | 0.029787 | 0.022679 | 0.029428 | 0.029161 | 0.028923
DES3 | 304.75 | 0.0289 | 0.029007 | 0.028992 | 0.021457 | 0.028587 | 0.028271 | 0.027958
DES3 | 305.55 | 0.0279 | 0.028237 | 0.028222 | 0.020306 | 0.027777 | 0.027415 | 0.027037
DES3 | 306.25 | 0.0269 | 0.027584 | 0.027569 | 0.019354 | 0.027091 | 0.026694 | 0.026264
DES3 | 307.05 | 0.0269 | 0.02686 | 0.026844 | 0.018326 | 0.026333 | 0.0259 | 0.025418
DES3 | 307.85 | 0.0259 | 0.026158 | 0.026143 | 0.017357 | 0.025601 | 0.025136 | 0.024609
DES3 | 308.65 | 0.0249 | 0.025478 | 0.025463 | 0.016444 | 0.024894 | 0.024402 | 0.023835
DES3 | 309.35 | 0.0249 | 0.0249 | 0.024886 | 0.015689 | 0.024296 | 0.023782 | 0.023185
DES3 | 310.15 | 0.0239 | 0.024259 | 0.024246 | 0.014871 | 0.023634 | 0.023099 | 0.022472
DES3 | 310.95 | 0.0229 | 0.023637 | 0.023625 | 0.0141 | 0.022994 | 0.022441 | 0.021788
DES3 | 311.65 | 0.0229 | 0.023109 | 0.023098 | 0.013462 | 0.022452 | 0.021885 | 0.021214
DES3 | 312.45 | 0.0229 | 0.022523 | 0.022513 | 0.01277 | 0.021852 | 0.021272 | 0.020583
DES3 | 313.25 | 0.0219 | 0.021954 | 0.021945 | 0.012118 | 0.021273 | 0.020681 | 0.019977
DES3 | 313.95 | 0.0219 | 0.02147 | 0.021463 | 0.011577 | 0.020781 | 0.020182 | 0.019467
DES3 | 314.75 | 0.0209 | 0.020933 | 0.020928 | 0.010991 | 0.020236 | 0.01963 | 0.018907
DES3 | 315.55 | 0.0209 | 0.020412 | 0.020408 | 0.010437 | 0.01971 | 0.019098 | 0.018368
DES3 | 316.25 | 0.0199 | 0.019969 | 0.019967 | 0.0099778 | 0.019263 | 0.018649 | 0.017914
DES3 | 317.05 | 0.0199 | 0.019477 | 0.019476 | 0.0094798 | 0.018768 | 0.018151 | 0.017415
DES3 | 317.85 | 0.0189 | 0.018999 | 0.019 | 0.009009 | 0.018289 | 0.017671 | 0.016934
DES3 | 318.65 | 0.0189 | 0.018535 | 0.018538 | 0.0085638 | 0.017825 | 0.017208 | 0.016472
DES3 | 319.35 | 0.0189 | 0.018141 | 0.018145 | 0.008194 | 0.017432 | 0.016816 | 0.016082
DES3 | 320.15 | 0.0179 | 0.017702 | 0.017708 | 0.0077927 | 0.016995 | 0.016382 | 0.015652
DES3 | 320.95 | 0.0179 | 0.017276 | 0.017284 | 0.007413 | 0.016572 | 0.015963 | 0.015237
DES3 | 321.65 | 0.0169 | 0.016913 | 0.016923 | 0.0070973 | 0.016213 | 0.015607 | 0.014887
DES3 | 322.45 | 0.0169 | 0.01651 | 0.016521 | 0.0067546 | 0.015815 | 0.015214 | 0.014501
DES3 | 323.25 | 0.0169 | 0.016118 | 0.016131 | 0.00643 | 0.015429 | 0.014834 | 0.014129
DES4 | 293.05 | 0.0329 | 0.032109 | 0.032103 | 0.035648 | 0.034686 | 0.0329 | 0.034182
DES4 | 293.85 | 0.0319 | 0.031205 | 0.031198 | 0.033585 | 0.033627 | 0.031801 | 0.032907
DES4 | 294.65 | 0.0309 | 0.030331 | 0.030323 | 0.031652 | 0.032607 | 0.030748 | 0.031696
DES4 | 295.45 | 0.0299 | 0.029487 | 0.029478 | 0.029839 | 0.031626 | 0.02974 | 0.030545
DES4 | 296.25 | 0.0289 | 0.02867 | 0.02866 | 0.02814 | 0.030681 | 0.028775 | 0.02945
DES4 | 297.05 | 0.0279 | 0.027879 | 0.02787 | 0.026545 | 0.029771 | 0.027849 | 0.028408
DES4 | 297.85 | 0.0269 | 0.027115 | 0.027106 | 0.025049 | 0.028894 | 0.026962 | 0.027416
DES4 | 298.55 | 0.0269 | 0.026467 | 0.026458 | 0.023815 | 0.028153 | 0.026216 | 0.026586
DES4 | 299.35 | 0.0259 | 0.025748 | 0.025739 | 0.022486 | 0.027335 | 0.025396 | 0.025679
DES4 | 300.15 | 0.0249 | 0.025053 | 0.025045 | 0.021237 | 0.026546 | 0.024608 | 0.024814
DES4 | 300.95 | 0.0239 | 0.02438 | 0.024372 | 0.020064 | 0.025785 | 0.023852 | 0.023989
DES4 | 301.65 | 0.0239 | 0.023809 | 0.023802 | 0.019095 | 0.025142 | 0.023216 | 0.023297
DES4 | 302.45 | 0.0229 | 0.023176 | 0.023169 | 0.01805 | 0.02443 | 0.022515 | 0.02254
DES4 | 303.25 | 0.0219 | 0.022563 | 0.022557 | 0.017068 | 0.023744 | 0.021841 | 0.021816
DES4 | 303.95 | 0.0219 | 0.022042 | 0.022037 | 0.016256 | 0.023164 | 0.021273 | 0.021209
DES4 | 304.75 | 0.0209 | 0.021465 | 0.02146 | 0.01538 | 0.022522 | 0.020648 | 0.020543
DES4 | 305.55 | 0.0209 | 0.020905 | 0.020901 | 0.014555 | 0.021902 | 0.020046 | 0.019906
DES4 | 306.25 | 0.0199 | 0.02043 | 0.020427 | 0.013873 | 0.021377 | 0.019538 | 0.01937
DES4 | 307.05 | 0.0199 | 0.019902 | 0.019901 | 0.013136 | 0.020796 | 0.018978 | 0.018782
DES4 | 307.85 | 0.0189 | 0.019391 | 0.01939 | 0.012441 | 0.020235 | 0.018439 | 0.018219
DES4 | 308.65 | 0.0189 | 0.018896 | 0.018896 | 0.011787 | 0.019692 | 0.01792 | 0.017679
DES4 | 309.35 | 0.0179 | 0.018475 | 0.018476 | 0.011245 | 0.019233 | 0.017481 | 0.017224
DES4 | 310.15 | 0.0179 | 0.018007 | 0.018009 | 0.010659 | 0.018724 | 0.016997 | 0.016724
DES4 | 310.95 | 0.0169 | 0.017554 | 0.017557 | 0.010107 | 0.018232 | 0.01653 | 0.016244
DES4 | 311.65 | 0.0169 | 0.017168 | 0.017173 | 0.0096491 | 0.017815 | 0.016136 | 0.01584
DES4 | 312.45 | 0.0169 | 0.01674 | 0.016746 | 0.0091535 | 0.017353 | 0.0157 | 0.015395
DES4 | 313.25 | 0.0159 | 0.016325 | 0.016331 | 0.0086858 | 0.016905 | 0.015279 | 0.014967
DES4 | 313.95 | 0.0159 | 0.015971 | 0.015979 | 0.008298 | 0.016526 | 0.014923 | 0.014606
DES4 | 314.75 | 0.0159 | 0.015579 | 0.015587 | 0.007878 | 0.016105 | 0.01453 | 0.014208
DES4 | 315.55 | 0.0149 | 0.015198 | 0.015208 | 0.0074811 | 0.015698 | 0.01415 | 0.013826
DES4 | 316.25 | 0.0149 | 0.014873 | 0.014884 | 0.0071519 | 0.015353 | 0.013828 | 0.013503
DES4 | 317.05 | 0.0149 | 0.014513 | 0.014525 | 0.0067949 | 0.01497 | 0.013473 | 0.013146
DES4 | 317.85 | 0.0139 | 0.014163 | 0.014176 | 0.0064574 | 0.014599 | 0.013129 | 0.012803
DES4 | 318.65 | 0.0139 | 0.013823 | 0.013838 | 0.0061383 | 0.014239 | 0.012797 | 0.012472
DES4 | 319.35 | 0.0139 | 0.013534 | 0.013549 | 0.0058733 | 0.013934 | 0.012515 | 0.012192
DES4 | 320.15 | 0.0139 | 0.013212 | 0.013229 | 0.0055856 | 0.013595 | 0.012203 | 0.011883
DES4 | 320.95 | 0.0129 | 0.0129 | 0.012917 | 0.0053134 | 0.013266 | 0.011902 | 0.011585
DES4 | 321.65 | 0.0129 | 0.012634 | 0.012652 | 0.0050872 | 0.012987 | 0.011646 | 0.011333
DES4 | 322.45 | 0.0129 | 0.012338 | 0.012357 | 0.0048415 | 0.012677 | 0.011362 | 0.011054
DES4 | 323.25 | 0.0129 | 0.01205 | 0.01207 | 0.0046089 | 0.012376 | 0.011088 | 0.010785
DES5 | 293.05 | 0.0279 | 0.026418 | 0.026446 | 0.030231 | 0.026965 | 0.0279 | 0.028717
DES5 | 293.85 | 0.0269 | 0.025711 | 0.025735 | 0.028481 | 0.026167 | 0.026985 | 0.027681
DES5 | 294.65 | 0.0259 | 0.025028 | 0.025048 | 0.026842 | 0.025398 | 0.026109 | 0.026695
DES5 | 295.45 | 0.0249 | 0.024365 | 0.024383 | 0.025305 | 0.024657 | 0.02527 | 0.025756
DES5 | 296.25 | 0.0239 | 0.023724 | 0.023739 | 0.023863 | 0.023942 | 0.024465 | 0.024863
DES5 | 297.05 | 0.0239 | 0.023103 | 0.023115 | 0.022511 | 0.023254 | 0.023693 | 0.024011
DES5 | 297.85 | 0.0229 | 0.022502 | 0.022511 | 0.021242 | 0.02259 | 0.022952 | 0.023198
DES5 | 298.55 | 0.0219 | 0.021991 | 0.021998 | 0.020196 | 0.022028 | 0.022329 | 0.022518
DES5 | 299.35 | 0.0209 | 0.021424 | 0.02143 | 0.019068 | 0.021407 | 0.021643 | 0.021774
DES5 | 300.15 | 0.0209 | 0.020874 | 0.020879 | 0.018009 | 0.020808 | 0.020985 | 0.021063
DES5 | 300.95 | 0.0199 | 0.020342 | 0.020345 | 0.017014 | 0.02023 | 0.020352 | 0.020384
DES5 | 301.65 | 0.0199 | 0.019889 | 0.019891 | 0.016193 | 0.01974 | 0.019819 | 0.019814
DES5 | 302.45 | 0.0189 | 0.019387 | 0.019388 | 0.015307 | 0.019199 | 0.019231 | 0.019189
DES5 | 303.25 | 0.0189 | 0.0189 | 0.0189 | 0.014474 | 0.018676 | 0.018666 | 0.018591
DES5 | 303.95 | 0.0179 | 0.018486 | 0.018485 | 0.013786 | 0.018233 | 0.01819 | 0.018089
DES5 | 304.75 | 0.0179 | 0.018026 | 0.018024 | 0.013042 | 0.017743 | 0.017665 | 0.017538
DES5 | 305.55 | 0.0169 | 0.017579 | 0.017578 | 0.012343 | 0.017269 | 0.017159 | 0.01701
DES5 | 306.25 | 0.0169 | 0.0172 | 0.017198 | 0.011764 | 0.016868 | 0.016732 | 0.016566
DES5 | 307.05 | 0.0159 | 0.016778 | 0.016776 | 0.011139 | 0.016423 | 0.016261 | 0.016077
DES5 | 307.85 | 0.0159 | 0.016369 | 0.016366 | 0.01055 | 0.015993 | 0.015807 | 0.015609
DES5 | 308.65 | 0.0159 | 0.015972 | 0.015969 | 0.0099956 | 0.015577 | 0.01537 | 0.015159
DES5 | 309.35 | 0.0149 | 0.015634 | 0.015631 | 0.0095362 | 0.015225 | 0.015001 | 0.014781
DES5 | 310.15 | 0.0149 | 0.015258 | 0.015255 | 0.0090394 | 0.014834 | 0.014592 | 0.014364
DES5 | 310.95 | 0.0149 | 0.014893 | 0.014891 | 0.0085708 | 0.014456 | 0.014199 | 0.013963
DES5 | 311.65 | 0.0139 | 0.014583 | 0.01458 | 0.0081826 | 0.014135 | 0.013866 | 0.013625
DES5 | 312.45 | 0.0139 | 0.014237 | 0.014235 | 0.0077624 | 0.013779 | 0.013498 | 0.013253
DES5 | 313.25 | 0.0139 | 0.013902 | 0.0139 | 0.0073658 | 0.013435 | 0.013142 | 0.012895
DES5 | 313.95 | 0.0139 | 0.013616 | 0.013615 | 0.0070369 | 0.013142 | 0.012842 | 0.012593
DES5 | 314.75 | 0.0129 | 0.013298 | 0.013297 | 0.0066807 | 0.012818 | 0.012509 | 0.012259
DES5 | 315.55 | 0.0129 | 0.012989 | 0.012989 | 0.0063442 | 0.012503 | 0.012188 | 0.011938
DES5 | 316.25 | 0.0129 | 0.012726 | 0.012726 | 0.0060649 | 0.012236 | 0.011915 | 0.011667
DES5 | 317.05 | 0.0129 | 0.012433 | 0.012434 | 0.0057622 | 0.01194 | 0.011614 | 0.011367
DES5 | 317.85 | 0.0119 | 0.012149 | 0.01215 | 0.0054761 | 0.011653 | 0.011323 | 0.011078
DES5 | 318.65 | 0.0119 | 0.011872 | 0.011873 | 0.0052054 | 0.011374 | 0.011041 | 0.010799
DES5 | 319.35 | 0.0119 | 0.011636 | 0.011638 | 0.0049807 | 0.011138 | 0.010802 | 0.010564
DES5 | 320.15 | 0.0119 | 0.011373 | 0.011376 | 0.0047368 | 0.010875 | 0.010537 | 0.010303
DES5 | 320.95 | 0.0119 | 0.011118 | 0.011121 | 0.0045059 | 0.01062 | 0.010281 | 0.010051
DES5 | 321.65 | 0.0109 | 0.0109 | 0.010904 | 0.0043141 | 0.010403 | 0.010064 | 0.0098383
DES5 | 322.45 | 0.0109 | 0.010657 | 0.010662 | 0.0041057 | 0.010162 | 0.0098232 | 0.0096025
DES5 | 323.25 | 0.0109 | 0.010421 | 0.010427 | 0.0039084 | 0.0099278 | 0.0095899 | 0.0093747
DES6 | 293.05 | 0.458 | 0.44633 | 0.45151 | 0.49626 | 0.1189 | 0.458 | 0.46674
DES6 | 294.45 | 0.434 | 0.41183 | 0.41572 | 0.44719 | 0.11149 | 0.41878 | 0.41799
DES6 | 294.95 | 0.422 | 0.40024 | 0.40373 | 0.43097 | 0.10898 | 0.40579 | 0.40219
DES6 | 295.65 | 0.403 | 0.38462 | 0.38761 | 0.40934 | 0.10558 | 0.38843 | 0.38136
DES6 | 296.35 | 0.385 | 0.36968 | 0.37222 | 0.38888 | 0.10231 | 0.37198 | 0.36192
DES6 | 297.05 | 0.366 | 0.35539 | 0.35753 | 0.36953 | 0.099158 | 0.35639 | 0.34375
DES6 | 297.85 | 0.347 | 0.33981 | 0.34154 | 0.3487 | 0.095699 | 0.33956 | 0.32441
DES6 | 298.55 | 0.332 | 0.3268 | 0.32823 | 0.33153 | 0.092791 | 0.32564 | 0.30865
DES6 | 299.35 | 0.317 | 0.31261 | 0.31373 | 0.31302 | 0.089597 | 0.31059 | 0.29184
DES6 | 300.15 | 0.301 | 0.29911 | 0.29997 | 0.29564 | 0.086535 | 0.29639 | 0.27621
DES6 | 300.85 | 0.287 | 0.28783 | 0.28849 | 0.28129 | 0.08396 | 0.28463 | 0.26343
DES6 | 301.65 | 0.275 | 0.27552 | 0.27599 | 0.26582 | 0.081129 | 0.27189 | 0.24975
DES6 | 302.45 | 0.263 | 0.26379 | 0.26411 | 0.25128 | 0.078414 | 0.25986 | 0.23699
DES6 | 303.15 | 0.252 | 0.25399 | 0.25419 | 0.23927 | 0.076128 | 0.24987 | 0.22652
DES6 | 303.95 | 0.24 | 0.24329 | 0.24338 | 0.2263 | 0.073614 | 0.23904 | 0.2153
DES6 | 304.75 | 0.23 | 0.23309 | 0.23309 | 0.2141 | 0.0712 | 0.22879 | 0.20479
DES6 | 305.45 | 0.221 | 0.22456 | 0.2245 | 0.20401 | 0.069166 | 0.22027 | 0.19615
DES6 | 306.25 | 0.213 | 0.21524 | 0.21512 | 0.19312 | 0.066928 | 0.21102 | 0.18685
DES6 | 307.05 | 0.204 | 0.20635 | 0.20619 | 0.18286 | 0.064777 | 0.20224 | 0.17812
DES6 | 307.75 | 0.195 | 0.1989 | 0.19873 | 0.17437 | 0.062964 | 0.19494 | 0.17093
DES6 | 308.55 | 0.186 | 0.19076 | 0.19058 | 0.16519 | 0.060968 | 0.187 | 0.16317
DES6 | 309.35 | 0.179 | 0.183 | 0.18281 | 0.15654 | 0.059048 | 0.17945 | 0.15587
DES6 | 310.05 | 0.173 | 0.17649 | 0.17632 | 0.14938 | 0.057428 | 0.17317 | 0.14984
DES6 | 310.85 | 0.166 | 0.16938 | 0.16922 | 0.14163 | 0.055643 | 0.16632 | 0.14332
DES6 | 311.65 | 0.16 | 0.16258 | 0.16244 | 0.13432 | 0.053926 | 0.15981 | 0.13717
DES6 | 312.45 | 0.154 | 0.15609 | 0.15598 | 0.12743 | 0.052273 | 0.15362 | 0.13137
DES6 | 313.15 | 0.149 | 0.15065 | 0.15057 | 0.12171 | 0.050877 | 0.14844 | 0.12656
DES6 | 313.95 | 0.144 | 0.14469 | 0.14465 | 0.11552 | 0.049338 | 0.1428 | 0.12134
DES6 | 314.75 | 0.139 | 0.139 | 0.139 | 0.10967 | 0.047855 | 0.13743 | 0.11641
DES6 | 315.45 | 0.134 | 0.13422 | 0.13426 | 0.10482 | 0.046602 | 0.13293 | 0.11232
DES6 | 316.25 | 0.13 | 0.12899 | 0.12908 | 0.099561 | 0.04522 | 0.12802 | 0.10787
DES6 | 317.05 | 0.126 | 0.12399 | 0.12412 | 0.094592 | 0.043887 | 0.12334 | 0.10365
DES6 | 317.75 | 0.122 | 0.11979 | 0.11997 | 0.090467 | 0.042761 | 0.11942 | 0.10014
DES6 | 318.55 | 0.118 | 0.11519 | 0.11541 | 0.085993 | 0.041517 | 0.11513 | 0.096325
DES6 | 319.35 | 0.114 | 0.11078 | 0.11106 | 0.081761 | 0.040317 | 0.11104 | 0.092701
DES6 | 320.15 | 0.11 | 0.10656 | 0.1069 | 0.077758 | 0.03916 | 0.10713 | 0.089258
DES6 | 320.85 | 0.107 | 0.10302 | 0.1034 | 0.074431 | 0.038181 | 0.10385 | 0.086385
DES6 | 321.65 | 0.103 | 0.099138 | 0.099567 | 0.070819 | 0.037099 | 0.10025 | 0.083253
DES6 | 322.45 | 0.1 | 0.095418 | 0.095897 | 0.067399 | 0.036055 | 0.096817 | 0.080272
DES6 | 323.15 | 0.098 | 0.092292 | 0.092815 | 0.064555 | 0.035171 | 0.093934 | 0.077781
DES7 | 293.05 | 0.445 | 0.4237 | 0.42846 | 0.48217 | 0.14887 | 0.445 | 0.44987
DES7 | 293.85 | 0.422 | 0.40172 | 0.40557 | 0.45427 | 0.14319 | 0.42263 | 0.42214
DES7 | 294.65 | 0.399 | 0.381 | 0.38405 | 0.42812 | 0.13778 | 0.40163 | 0.39659
DES7 | 295.45 | 0.375 | 0.36144 | 0.36382 | 0.4036 | 0.1326 | 0.38191 | 0.37302
DES7 | 296.25 | 0.353 | 0.34299 | 0.34479 | 0.38061 | 0.12766 | 0.36338 | 0.35124
DES7 | 297.05 | 0.332 | 0.32557 | 0.32688 | 0.35905 | 0.12293 | 0.34595 | 0.3311
DES7 | 297.75 | 0.314 | 0.31113 | 0.31207 | 0.34127 | 0.11897 | 0.33155 | 0.3147
DES7 | 298.55 | 0.297 | 0.29548 | 0.29607 | 0.32212 | 0.11463 | 0.31599 | 0.29723
DES7 | 299.35 | 0.281 | 0.2807 | 0.28099 | 0.30414 | 0.11047 | 0.30133 | 0.28101
DES7 | 300.15 | 0.267 | 0.26673 | 0.26678 | 0.28725 | 0.1065 | 0.2875 | 0.26593
DES7 | 300.85 | 0.252 | 0.25514 | 0.25501 | 0.27331 | 0.10316 | 0.27605 | 0.25359
DES7 | 301.65 | 0.24 | 0.24256 | 0.24228 | 0.25828 | 0.099497 | 0.26365 | 0.2404
DES7 | 302.45 | 0.227 | 0.23067 | 0.23027 | 0.24415 | 0.09599 | 0.25194 | 0.2281
DES7 | 303.25 | 0.216 | 0.21942 | 0.21892 | 0.23086 | 0.092631 | 0.24087 | 0.21661
DES7 | 303.95 | 0.205 | 0.21007 | 0.20952 | 0.21988 | 0.089807 | 0.23168 | 0.20718
DES7 | 304.75 | 0.195 | 0.19992 | 0.19933 | 0.20802 | 0.086706 | 0.22171 | 0.19705
DES7 | 305.55 | 0.185 | 0.19031 | 0.1897 | 0.19686 | 0.083734 | 0.21227 | 0.18756
DES7 | 306.25 | 0.176 | 0.18232 | 0.1817 | 0.18764 | 0.081233 | 0.20441 | 0.17975
DES7 | 307.05 | 0.169 | 0.17364 | 0.17304 | 0.17767 | 0.078485 | 0.19588 | 0.17135
DES7 | 307.85 | 0.161 | 0.16542 | 0.16483 | 0.16828 | 0.075848 | 0.18779 | 0.16345
DES7 | 308.65 | 0.154 | 0.15762 | 0.15707 | 0.15943 | 0.073318 | 0.18012 | 0.15603
DES7 | 309.35 | 0.148 | 0.15114 | 0.15062 | 0.1521 | 0.071188 | 0.17373 | 0.14991
DES7 | 310.15 | 0.141 | 0.14408 | 0.14362 | 0.14418 | 0.068844 | 0.16677 | 0.14329
DES7 | 310.95 | 0.135 | 0.13739 | 0.13699 | 0.1367 | 0.066593 | 0.16015 | 0.13705
DES7 | 311.65 | 0.129 | 0.13182 | 0.13147 | 0.13051 | 0.064697 | 0.15463 | 0.13189
DES7 | 312.45 | 0.124 | 0.12575 | 0.12547 | 0.12381 | 0.062609 | 0.14862 | 0.1263
DES7 | 313.25 | 0.119 | 0.11999 | 0.11978 | 0.11748 | 0.060603 | 0.1429 | 0.12102
DES7 | 313.95 | 0.114 | 0.1152 | 0.11504 | 0.11224 | 0.058911 | 0.13811 | 0.11665
DES7 | 314.75 | 0.109 | 0.10997 | 0.10989 | 0.10656 | 0.057048 | 0.1329 | 0.1119
DES7 | 315.55 | 0.105 | 0.10501 | 0.105 | 0.10119 | 0.055255 | 0.12792 | 0.10741
DES7 | 316.25 | 0.101 | 0.10087 | 0.10092 | 0.096735 | 0.053743 | 0.12376 | 0.10367
DES7 | 317.05 | 0.097 | 0.096359 | 0.096486 | 0.091907 | 0.052076 | 0.11922 | 0.099613
DES7 | 317.85 | 0.093 | 0.092072 | 0.092271 | 0.087342 | 0.050472 | 0.11488 | 0.095765
DES7 | 318.65 | 0.089 | 0.087995 | 0.088266 | 0.083026 | 0.048928 | 0.11075 | 0.092115
DES7 | 319.35 | 0.086 | 0.084592 | 0.084924 | 0.079441 | 0.047624 | 0.10728 | 0.089073
DES7 | 320.15 | 0.083 | 0.080881 | 0.081281 | 0.07555 | 0.046185 | 0.10348 | 0.085759
DES7 | 320.95 | 0.081 | 0.07735 | 0.077816 | 0.071869 | 0.044799 | 0.099859 | 0.08261
DES7 | 321.65 | 0.077 | 0.074401 | 0.074923 | 0.068809 | 0.043628 | 0.096818 | 0.079981
DES7 | 322.45 | 0.074 | 0.071183 | 0.071767 | 0.065486 | 0.042336 | 0.093487 | 0.077113
DES7 | 323.25 | 0.072 | 0.068118 | 0.068762 | 0.062339 | 0.04109 | 0.090299 | 0.074382
DES8 | 293.05 | 0.366 | 0.34712 | 0.35439 | 0.39657 | 0.18639 | 0.366 | 0.36883
DES8 | 293.85 | 0.349 | 0.32968 | 0.33571 | 0.37362 | 0.17892 | 0.34799 | 0.34691
DES8 | 294.65 | 0.328 | 0.31321 | 0.31816 | 0.35212 | 0.17181 | 0.33107 | 0.32666
DES8 | 295.45 | 0.311 | 0.29764 | 0.30166 | 0.33195 | 0.16504 | 0.31516 | 0.30793
DES8 | 296.25 | 0.293 | 0.28293 | 0.28614 | 0.31304 | 0.15857 | 0.30019 | 0.29057
DES8 | 297.05 | 0.277 | 0.26901 | 0.27153 | 0.29531 | 0.15241 | 0.28609 | 0.27448
DES8 | 297.75 | 0.262 | 0.25746 | 0.25945 | 0.28068 | 0.14725 | 0.27442 | 0.26134
DES8 | 298.55 | 0.248 | 0.24492 | 0.24639 | 0.26493 | 0.1416 | 0.26181 | 0.24732
DES8 | 299.35 | 0.234 | 0.23305 | 0.23409 | 0.25014 | 0.13621 | 0.24991 | 0.23427
DES8 | 300.15 | 0.223 | 0.22182 | 0.22249 | 0.23625 | 0.13106 | 0.23868 | 0.22211
DES8 | 300.85 | 0.211 | 0.21248 | 0.21289 | 0.22479 | 0.12675 | 0.22936 | 0.21215
DES8 | 301.65 | 0.2 | 0.20234 | 0.20249 | 0.21243 | 0.12202 | 0.21926 | 0.20146
DES8 | 302.45 | 0.188 | 0.19274 | 0.19268 | 0.2008 | 0.11751 | 0.20972 | 0.19148
DES8 | 303.25 | 0.18 | 0.18363 | 0.18341 | 0.18987 | 0.11319 | 0.20068 | 0.18214
DES8 | 303.95 | 0.172 | 0.17606 | 0.17572 | 0.18084 | 0.10956 | 0.19318 | 0.17446
DES8 | 304.75 | 0.164 | 0.16782 | 0.16739 | 0.17109 | 0.10559 | 0.18502 | 0.16619
DES8 | 305.55 | 0.156 | 0.16001 | 0.15951 | 0.16192 | 0.10179 | 0.1773 | 0.15843
DES8 | 306.25 | 0.149 | 0.1535 | 0.15297 | 0.15433 | 0.098596 | 0.17087 | 0.15204
DES8 | 307.05 | 0.143 | 0.14643 | 0.14587 | 0.14613 | 0.095093 | 0.16387 | 0.14514
DES8 | 307.85 | 0.137 | 0.13971 | 0.13915 | 0.1384 | 0.091738 | 0.15723 | 0.13865
DES8 | 308.65 | 0.131 | 0.13334 | 0.13279 | 0.13112 | 0.088525 | 0.15093 | 0.13254
DES8 | 309.35 | 0.125 | 0.12802 | 0.1275 | 0.1251 | 0.085824 | 0.14567 | 0.12749
DES8 | 310.15 | 0.12 | 0.12223 | 0.12175 | 0.11858 | 0.082857 | 0.13994 | 0.12202
DES8 | 310.95 | 0.115 | 0.11674 | 0.1163 | 0.11243 | 0.080012 | 0.1345 | 0.11687
DES8 | 311.65 | 0.11 | 0.11215 | 0.11177 | 0.10734 | 0.077619 | 0.12995 | 0.11259
DES8 | 312.45 | 0.106 | 0.10715 | 0.10683 | 0.10183 | 0.07499 | 0.12499 | 0.10795
DES8 | 313.25 | 0.101 | 0.1024 | 0.10215 | 0.096626 | 0.072466 | 0.12026 | 0.10357
DES8 | 313.95 | 0.098 | 0.09844 | 0.098248 | 0.092312 | 0.070342 | 0.11631 | 0.099927
DES8 | 314.75 | 0.094 | 0.094116 | 0.094 | 0.087639 | 0.068006 | 0.11199 | 0.095971
DES8 | 315.55 | 0.09 | 0.090003 | 0.089965 | 0.083225 | 0.065763 | 0.10788 | 0.092223
DES8 | 316.25 | 0.087 | 0.086568 | 0.086599 | 0.079562 | 0.063873 | 0.10444 | 0.089103
DES8 | 317.05 | 0.084 | 0.08282 | 0.082932 | 0.075591 | 0.061793 | 0.10067 | 0.085709
DES8 | 317.85 | 0.08 | 0.079252 | 0.079444 | 0.071837 | 0.059794 | 0.097071 | 0.082486
DES8 | 318.65 | 0.077 | 0.075854 | 0.076127 | 0.068286 | 0.057874 | 0.093637 | 0.079425
DES8 | 319.35 | 0.075 | 0.073014 | 0.073357 | 0.065338 | 0.056254 | 0.090757 | 0.076871
DES8 | 320.15 | 0.072 | 0.069912 | 0.070334 | 0.062138 | 0.05447 | 0.087603 | 0.074086
DES8 | 320.95 | 0.07 | 0.066957 | 0.067456 | 0.05911 | 0.052755 | 0.084587 | 0.071435
DES8 | 321.65 | 0.067 | 0.064485 | 0.065051 | 0.056593 | 0.051307 | 0.082056 | 0.06922
DES8 | 322.45 | 0.065 | 0.061784 | 0.062424 | 0.05386 | 0.049711 | 0.07928 | 0.066801
DES8 | 323.25 | 0.063 | 0.059209 | 0.059921 | 0.051272 | 0.048175 | 0.076624 | 0.064217
DES9 | 293.05 | 0.316 | 0.30029 | 0.30257 | 0.3424 | 0.23336 | 0.316 | 0.31748
DES9 | 293.85 | 0.3 | 0.2859 | 0.28775 | 0.32258 | 0.22357 | 0.30071 | 0.29913
DES9 | 294.65 | 0.284 | 0.27228 | 0.27374 | 0.30401 | 0.21426 | 0.28633 | 0.28215
DES9 | 295.45 | 0.269 | 0.25937 | 0.26051 | 0.2866 | 0.2054 | 0.2728 | 0.26641
DES9 | 296.25 | 0.255 | 0.24714 | 0.248 | 0.27028 | 0.19697 | 0.26005 | 0.2518
DES9 | 297.05 | 0.241 | 0.23554 | 0.23616 | 0.25496 | 0.18895 | 0.24803 | 0.23823
DES9 | 297.85 | 0.229 | 0.22455 | 0.22497 | 0.24059 | 0.18131 | 0.2367 | 0.2256
DES9 | 298.55 | 0.216 | 0.2154 | 0.21566 | 0.22874 | 0.17492 | 0.22732 | 0.21526
DES9 | 299.35 | 0.206 | 0.20545 | 0.20556 | 0.21597 | 0.16795 | 0.21715 | 0.20419
DES9 | 300.15 | 0.196 | 0.196 | 0.196 | 0.20398 | 0.16129 | 0.20754 | 0.19386
DES9 | 300.85 | 0.185 | 0.18813 | 0.18804 | 0.19408 | 0.15573 | 0.19957 | 0.18539
DES9 | 301.65 | 0.176 | 0.17957 | 0.1794 | 0.18341 | 0.14965 | 0.19092 | 0.17628
DES9 | 302.45 | 0.168 | 0.17144 | 0.1712 | 0.17337 | 0.14384 | 0.18274 | 0.16777
DES9 | 303.25 | 0.16 | 0.16371 | 0.16343 | 0.16393 | 0.1383 | 0.17499 | 0.15978
DES9 | 303.95 | 0.154 | 0.15727 | 0.15696 | 0.15614 | 0.13366 | 0.16854 | 0.1532
DES9 | 304.75 | 0.147 | 0.15025 | 0.14992 | 0.14772 | 0.12859 | 0.16154 | 0.14612
DES9 | 305.55 | 0.141 | 0.14358 | 0.14324 | 0.1398 | 0.12374 | 0.15489 | 0.13946
DES9 | 306.25 | 0.135 | 0.13802 | 0.13768 | 0.13324 | 0.11967 | 0.14936 | 0.13397
DES9 | 307.05 | 0.129 | 0.13195 | 0.13161 | 0.12617 | 0.11522 | 0.14334 | 0.12803
DES9 | 307.85 | 0.123 | 0.12618 | 0.12585 | 0.1195 | 0.11096 | 0.13762 | 0.12244
DES9 | 308.65 | 0.118 | 0.12068 | 0.12038 | 0.11321 | 0.10689 | 0.13218 | 0.11717
DES9 | 309.35 | 0.114 | 0.1161 | 0.11581 | 0.10801 | 0.10347 | 0.12765 | 0.1128
DES9 | 310.15 | 0.109 | 0.11109 | 0.11084 | 0.10238 | 0.099721 | 0.1227 | 0.10808
DES9 | 310.95 | 0.105 | 0.10633 | 0.1061 | 0.097075 | 0.096135 | 0.118 | 0.10361
DES9 | 311.65 | 0.101 | 0.10234 | 0.10215 | 0.092678 | 0.093123 | 0.11406 | 0.099901
DES9 | 312.45 | 0.097 | 0.097995 | 0.097836 | 0.087919 | 0.089818 | 0.10977 | 0.095878
DES9 | 313.25 | 0.093 | 0.093852 | 0.09373 | 0.083426 | 0.086652 | 0.10568 | 0.09207
DES9 | 313.95 | 0.089 | 0.090387 | 0.090299 | 0.079701 | 0.083991 | 0.10226 | 0.088902
DES9 | 314.75 | 0.086 | 0.086601 | 0.086554 | 0.075667 | 0.081069 | 0.098518 | 0.085458
DES9 | 315.55 | 0.083 | 0.082991 | 0.082985 | 0.071855 | 0.078268 | 0.09495 | 0.082192
DES9 | 316.25 | 0.08 | 0.079971 | 0.08 | 0.068693 | 0.075912 | 0.091961 | 0.07947
DES9 | 317.05 | 0.077 | 0.076668 | 0.076739 | 0.065264 | 0.073323 | 0.08869 | 0.076506
DES9 | 317.85 | 0.074 | 0.073518 | 0.07363 | 0.062023 | 0.070839 | 0.085566 | 0.07369
DES9 | 318.65 | 0.072 | 0.070512 | 0.070665 | 0.058958 | 0.068456 | 0.08258 | 0.071011
DES9 | 319.35 | 0.069 | 0.067995 | 0.068183 | 0.056412 | 0.066449 | 0.080076 | 0.068774
DES9 | 320.15 | 0.067 | 0.06524 | 0.065467 | 0.053649 | 0.064242 | 0.077331 | 0.066333
DES9 | 320.95 | 0.065 | 0.06261 | 0.062876 | 0.051035 | 0.062122 | 0.074705 | 0.064008
DES9 | 321.65 | 0.063 | 0.060406 | 0.060705 | 0.048862 | 0.060337 | 0.0725 | 0.062063
DES9 | 322.45 | 0.06 | 0.057993 | 0.058329 | 0.046502 | 0.058371 | 0.070081 | 0.059938
DES9 | 323.25 | 0.059 | 0.055687 | 0.056059 | 0.044268 | 0.056483 | 0.067764 | 0.05791
DES10 | 293.05 | 0.265 | 0.24913 | 0.24867 | 0.28714 | 0.29218 | 0.265 | 0.26555
DES10 | 293.85 | 0.252 | 0.23784 | 0.23735 | 0.27052 | 0.27936 | 0.25245 | 0.25074
DES10 | 294.65 | 0.238 | 0.22712 | 0.22661 | 0.25495 | 0.26719 | 0.24063 | 0.23699
DES10 | 295.45 | 0.226 | 0.21694 | 0.21642 | 0.24035 | 0.25565 | 0.22949 | 0.22421
DES10 | 296.25 | 0.215 | 0.20727 | 0.20675 | 0.22666 | 0.24468 | 0.21899 | 0.21232
DES10 | 297.05 | 0.204 | 0.19808 | 0.19756 | 0.21381 | 0.23426 | 0.20908 | 0.20125
DES10 | 297.85 | 0.193 | 0.18934 | 0.18884 | 0.20176 | 0.22435 | 0.19972 | 0.19092
DES10 | 298.55 | 0.183 | 0.18204 | 0.18157 | 0.19182 | 0.21609 | 0.19196 | 0.18245
DES10 | 299.35 | 0.175 | 0.17409 | 0.17365 | 0.18112 | 0.20707 | 0.18355 | 0.17337
DES10 | 300.15 | 0.166 | 0.16652 | 0.16612 | 0.17106 | 0.1985 | 0.17559 | 0.16488
DES10 | 300.95 | 0.159 | 0.15932 | 0.15897 | 0.16161 | 0.19034 | 0.16806 | 0.15693
DES10 | 301.65 | 0.152 | 0.15331 | 0.15299 | 0.15381 | 0.18353 | 0.1618 | 0.15038
DES10 | 302.45 | 0.146 | 0.14674 | 0.14648 | 0.14539 | 0.17608 | 0.155 | 0.14333
DES10 | 303.25 | 0.139 | 0.14049 | 0.14027 | 0.13748 | 0.169 | 0.14856 | 0.13672
DES10 | 303.95 | 0.134 | 0.13526 | 0.13509 | 0.13094 | 0.16307 | 0.14319 | 0.13126
DES10 | 304.75 | 0.128 | 0.12956 | 0.12944 | 0.12388 | 0.15659 | 0.13736 | 0.12537
DES10 | 305.55 | 0.123 | 0.12412 | 0.12406 | 0.11723 | 0.15042 | 0.13182 | 0.11982
DES10 | 306.25 | 0.117 | 0.11957 | 0.11955 | 0.11174 | 0.14525 | 0.1272 | 0.11524
DES10 | 307.05 | 0.113 | 0.1146 | 0.11464 | 0.1058 | 0.1396 | 0.12217 | 0.11028
DES10 | 307.85 | 0.108 | 0.10986 | 0.10995 | 0.10021 | 0.1342 | 0.11739 | 0.1056
DES10 | 308.65 | 0.105 | 0.10534 | 0.10548 | 0.09494 | 0.12905 | 0.11284 | 0.10119
DES10 | 309.35 | 0.1 | 0.10156 | 0.10174 | 0.090577 | 0.12474 | 0.10904 | 0.097522
DES10 | 310.15 | 0.096 | 0.097416 | 0.097653 | 0.085858 | 0.12002 | 0.10489 | 0.093548
DES10 | 310.95 | 0.093 | 0.093465 | 0.093752 | 0.081408 | 0.11551 | 0.10094 | 0.089789
DES10 | 311.65 | 0.089 | 0.090155 | 0.090485 | 0.07772 | 0.11172 | 0.097642 | 0.086664
DES10 | 312.45 | 0.086 | 0.086533 | 0.08691 | 0.073729 | 0.10758 | 0.094035 | 0.083269
DES10 | 313.25 | 0.083 | 0.083074 | 0.083496 | 0.069962 | 0.10361 | 0.090595 | 0.080051
DES10 | 313.95 | 0.08 | 0.080175 | 0.080636 | 0.066838 | 0.10029 | 0.087715 | 0.077371
DES10 | 314.75 | 0.077 | 0.077 | 0.077503 | 0.063455 | 0.096641 | 0.084565 | 0.074453
DES10 | 315.55 | 0.075 | 0.073966 | 0.07451 | 0.060258 | 0.093151 | 0.081557 | 0.071682
DES10 | 316.25 | 0.072 | 0.071421 | 0.072 | 0.057606 | 0.09022 | 0.079036 | 0.069371
DES10 | 317.05 | 0.07 | 0.068633 | 0.06925 | 0.054731 | 0.087004 | 0.076275 | 0.066851
DES10 | 317.85 | 0.067 | 0.065967 | 0.06662 | 0.052013 | 0.083923 | 0.073636 | 0.064453
DES10 | 318.65 | 0.065 | 0.063417 | 0.064104 | 0.049442 | 0.080972 | 0.071112 | 0.06217
DES10 | 319.35 | 0.062 | 0.061277 | 0.061993 | 0.047307 | 0.078491 | 0.068993 | 0.060262
DES10 | 320.15 | 0.061 | 0.05893 | 0.059677 | 0.044991 | 0.075766 | 0.06667 | 0.058177
DES10 | 320.95 | 0.059 | 0.056684 | 0.05746 | 0.042798 | 0.073154 | 0.064446 | 0.056189
DES10 | 321.65 | 0.057 | 0.054798 | 0.055599 | 0.040976 | 0.070956 | 0.062577 | 0.054524
DES10 | 322.45 | 0.055 | 0.052728 | 0.053556 | 0.038997 | 0.06854 | 0.060525 | 0.052703
DES10 | 323.25 | 0.054 | 0.050747 | 0.051599 | 0.037123 | 0.066223 | 0.058559 | 0.050963
DES11 | 293.05 | 0.096 | 0.090931 | 0.091187 | 0.10402 | 0.09651 | 0.096 | 0.099506
DES11 | 293.85 | 0.092 | 0.087663 | 0.08787 | 0.098 | 0.093121 | 0.092228 | 0.09523
DES11 | 294.65 | 0.088 | 0.08453 | 0.084692 | 0.092358 | 0.089875 | 0.088643 | 0.091198
DES11 | 295.45 | 0.084 | 0.081524 | 0.081648 | 0.08707 | 0.086765 | 0.085234 | 0.087391
DES11 | 296.25 | 0.081 | 0.078641 | 0.078731 | 0.08211 | 0.083785 | 0.081991 | 0.083795
DES11 | 297.05 | 0.077 | 0.075875 | 0.075934 | 0.077457 | 0.080927 | 0.078904 | 0.080395
DES11 | 297.75 | 0.074 | 0.073545 | 0.073582 | 0.073622 | 0.078523 | 0.076324 | 0.077571
DES11 | 298.55 | 0.071 | 0.070984 | 0.070998 | 0.069491 | 0.075881 | 0.073507 | 0.074504
DES11 | 299.35 | 0.069 | 0.068524 | 0.068519 | 0.065611 | 0.073346 | 0.070822 | 0.071599
DES11 | 300.15 | 0.066 | 0.066162 | 0.066141 | 0.061968 | 0.070913 | 0.068261 | 0.068845
DES11 | 300.85 | 0.064 | 0.064172 | 0.064139 | 0.058961 | 0.068865 | 0.066117 | 0.066551
DES11 | 301.65 | 0.062 | 0.061982 | 0.061937 | 0.055718 | 0.066611 | 0.063772 | 0.064055
DES11 | 302.45 | 0.059 | 0.059877 | 0.059823 | 0.05267 | 0.064446 | 0.061533 | 0.061684
DES11 | 303.25 | 0.057 | 0.057855 | 0.057793 | 0.049803 | 0.062367 | 0.059394 | 0.05943
DES11 | 303.95 | 0.055 | 0.05615 | 0.056083 | 0.047434 | 0.060614 | 0.0576 | 0.057549
DES11 | 304.75 | 0.053 | 0.054271 | 0.054201 | 0.044877 | 0.058684 | 0.055635 | 0.055497
DES11 | 305.55 | 0.051 | 0.052465 | 0.052392 | 0.04247 | 0.056829 | 0.053756 | 0.053543
DES11 | 306.25 | 0.05 | 0.050942 | 0.050868 | 0.040479 | 0.055264 | 0.052178 | 0.051909
DES11 | 307.05 | 0.048 | 0.049263 | 0.049189 | 0.038329 | 0.053539 | 0.050448 | 0.050125
DES11 | 307.85 | 0.047 | 0.047647 | 0.047575 | 0.036303 | 0.05188 | 0.048791 | 0.048423
DES11 | 308.65 | 0.045 | 0.046093 | 0.046022 | 0.034393 | 0.050283 | 0.047204 | 0.046799
DES11 | 309.35 | 0.044 | 0.044781 | 0.044712 | 0.032813 | 0.048935 | 0.04587 | 0.045438
DES11 | 310.15 | 0.043 | 0.043334 | 0.043269 | 0.031103 | 0.047449 | 0.044405 | 0.043949
DES11 | 310.95 | 0.041 | 0.04194 | 0.04188 | 0.029491 | 0.046017 | 0.043 | 0.042526
DES11 | 311.65 | 0.04 | 0.040764 | 0.040708 | 0.028155 | 0.044808 | 0.041817 | 0.041332
DES11 | 312.45 | 0.039 | 0.039466 | 0.039415 | 0.026709 | 0.043474 | 0.040517 | 0.040023
DES11 | 313.25 | 0.038 | 0.038215 | 0.03817 | 0.025345 | 0.042188 | 0.03927 | 0.038771
DES11 | 313.95 | 0.037 | 0.037158 | 0.037119 | 0.024213 | 0.041101 | 0.038219 | 0.037719
DES11 | 314.75 | 0.036 | 0.035992 | 0.035959 | 0.022987 | 0.0399 | 0.037062 | 0.036564
DES11 | 315.55 | 0.035 | 0.034868 | 0.034841 | 0.021829 | 0.038743 | 0.03595 | 0.035457
DES11 | 316.25 | 0.034 | 0.033917 | 0.033897 | 0.020869 | 0.037764 | 0.035013 | 0.034527
DES11 | 317.05 | 0.033 | 0.032868 | 0.032854 | 0.019827 | 0.036683 | 0.033981 | 0.033504
DES11 | 317.85 | 0.032 | 0.031856 | 0.03185 | 0.018842 | 0.035639 | 0.032989 | 0.032523
DES11 | 318.55 | 0.031 | 0.031 | 0.031 | 0.018025 | 0.034756 | 0.032151 | 0.031697
DES11 | 319.35 | 0.03 | 0.030054 | 0.030062 | 0.017138 | 0.03378 | 0.031228 | 0.030788
DES11 | 320.15 | 0.03 | 0.029142 | 0.029157 | 0.016299 | 0.032837 | 0.030339 | 0.029914
DES11 | 320.95 | 0.029 | 0.028262 | 0.028284 | 0.015504 | 0.031927 | 0.029483 | 0.029075
DES11 | 321.65 | 0.028 | 0.027517 | 0.027545 | 0.014844 | 0.031156 | 0.028759 | 0.028368
DES11 | 322.45 | 0.027 | 0.026693 | 0.026729 | 0.014127 | 0.030304 | 0.027961 | 0.027588
DES11 | 323.25 | 0.027 | 0.025898 | 0.025942 | 0.013448 | 0.02948 | 0.027192 | 0.026838
DES12 | 293.05 | 0.101 | 0.095985 | 0.096226 | 0.10944 | 0.098078 | 0.101 | 0.10229
DES12 | 293.85 | 0.097 | 0.092458 | 0.092674 | 0.1031 | 0.094551 | 0.097042 | 0.097876
DES12 | 294.65 | 0.093 | 0.089078 | 0.089272 | 0.097169 | 0.091175 | 0.09328 | 0.093718
DES12 | 295.45 | 0.089 | 0.085839 | 0.086012 | 0.091605 | 0.087943 | 0.089703 | 0.089792
DES12 | 296.25 | 0.085 | 0.082734 | 0.082889 | 0.086386 | 0.084849 | 0.086299 | 0.086085
DES12 | 297.05 | 0.082 | 0.079758 | 0.079896 | 0.081491 | 0.081884 | 0.083059 | 0.08258
DES12 | 297.75 | 0.078 | 0.077254 | 0.077378 | 0.077456 | 0.079392 | 0.080351 | 0.079669
DES12 | 298.55 | 0.075 | 0.074502 | 0.074612 | 0.07311 | 0.076656 | 0.077393 | 0.07651
DES12 | 299.35 | 0.072 | 0.071862 | 0.071959 | 0.069029 | 0.074032 | 0.074574 | 0.073516
DES12 | 300.15 | 0.07 | 0.069329 | 0.069414 | 0.065195 | 0.071516 | 0.071885 | 0.070679
DES12 | 300.85 | 0.067 | 0.067196 | 0.067272 | 0.062032 | 0.0694 | 0.069634 | 0.068317
DES12 | 301.65 | 0.064 | 0.064851 | 0.064917 | 0.05862 | 0.067072 | 0.067171 | 0.065746
DES12 | 302.45 | 0.062 | 0.062599 | 0.062657 | 0.055413 | 0.064839 | 0.064819 | 0.063305
DES12 | 303.25 | 0.06 | 0.060436 | 0.060486 | 0.052397 | 0.062695 | 0.062573 | 0.060984
DES12 | 303.95 | 0.058 | 0.058614 | 0.058658 | 0.049905 | 0.06089 | 0.060689 | 0.059048
DES12 | 304.75 | 0.056 | 0.056609 | 0.056647 | 0.047214 | 0.058903 | 0.058625 | 0.056936
DES12 | 305.55 | 0.054 | 0.054683 | 0.054714 | 0.044682 | 0.056994 | 0.05665 | 0.054925
DES12 | 306.25 | 0.052 | 0.053058 | 0.053086 | 0.042587 | 0.055385 | 0.054993 | 0.053244
DES12 | 307.05 | 0.051 | 0.05127 | 0.051293 | 0.040325 | 0.053614 | 0.053175 | 0.051408
DES12 | 307.85 | 0.049 | 0.049551 | 0.049569 | 0.038193 | 0.051911 | 0.051434 | 0.049657
DES12 | 308.65 | 0.047 | 0.047897 | 0.047913 | 0.036185 | 0.050274 | 0.049766 | 0.047987
DES12 | 309.35 | 0.046 | 0.046503 | 0.046515 | 0.034522 | 0.048892 | 0.048364 | 0.046588
DES12 | 310.15 | 0.044 | 0.044966 | 0.044976 | 0.032723 | 0.04737 | 0.046824 | 0.045056
DES12 | 310.95 | 0.043 | 0.043487 | 0.043495 | 0.031027 | 0.045905 | 0.045347 | 0.043593
DES12 | 311.65 | 0.042 | 0.04224 | 0.042246 | 0.029622 | 0.044669 | 0.044104 | 0.042365
DES12 | 312.45 | 0.04 | 0.040864 | 0.040868 | 0.028101 | 0.043305 | 0.042737 | 0.04102
DES12 | 313.25 | 0.039 | 0.03954 | 0.039542 | 0.026665 | 0.041992 | 0.041425 | 0.039733
DES12 | 313.95 | 0.038 | 0.038421 | 0.038423 | 0.025474 | 0.040883 | 0.04032 | 0.038651
DES12 | 314.75 | 0.037 | 0.037188 | 0.037189 | 0.024185 | 0.039659 | 0.039104 | 0.037465
DES12 | 315.55 | 0.036 | 0.036 | 0.036 | 0.022966 | 0.038479 | 0.037935 | 0.036328
DES12 | 316.25 | 0.035 | 0.034996 | 0.034996 | 0.021956 | 0.037482 | 0.036949 | 0.035372
DES12 | 317.05 | 0.034 | 0.033889 | 0.033888 | 0.02086 | 0.036382 | 0.035864 | 0.034321
DES12 | 317.85 | 0.033 | 0.032822 | 0.032821 | 0.019824 | 0.035321 | 0.034819 | 0.033313
DES12 | 318.65 | 0.032 | 0.031793 | 0.031793 | 0.018844 | 0.034297 | 0.033815 | 0.032346
DES12 | 319.35 | 0.031 | 0.030924 | 0.030923 | 0.01803 | 0.033432 | 0.032967 | 0.031531
DES12 | 320.15 | 0.031 | 0.029964 | 0.029963 | 0.017147 | 0.032475 | 0.032031 | 0.030634
DES12 | 320.95 | 0.03 | 0.029038 | 0.029038 | 0.016312 | 0.031552 | 0.031131 | 0.029773
DES12 | 321.65 | 0.029 | 0.028255 | 0.028256 | 0.015617 | 0.030771 | 0.03037 | 0.029046
DES12 | 322.45 | 0.028 | 0.027391 | 0.027391 | 0.014863 | 0.029907 | 0.02953 | 0.028246
DES12 | 323.25 | 0.028 | 0.026556 | 0.026557 | 0.014149 | 0.029073 | 0.02872 | 0.027476
DES13 | 293.05 | 0.107 | 0.10088 | 0.10122 | 0.11594 | 0.099671 | 0.107 | 0.10723
DES13 | 293.85 | 0.103 | 0.097193 | 0.097465 | 0.10923 | 0.096002 | 0.1028 | 0.10256
DES13 | 294.65 | 0.098 | 0.09366 | 0.093871 | 0.10294 | 0.092493 | 0.0988 | 0.098168
DES13 | 295.45 | 0.094 | 0.090274 | 0.090432 | 0.097046 | 0.089137 | 0.095001 | 0.09402
DES13 | 296.25 | 0.09 | 0.087027 | 0.087139 | 0.091518 | 0.085926 | 0.091386 | 0.090105
DES13 | 297.05 | 0.086 | 0.083914 | 0.083986 | 0.086332 | 0.082853 | 0.087947 | 0.086405
DES13 | 297.75 | 0.083 | 0.081294 | 0.081337 | 0.082057 | 0.080271 | 0.085072 | 0.083334
DES13 | 298.55 | 0.079 | 0.078415 | 0.078427 | 0.077453 | 0.077438 | 0.081933 | 0.080001
DES13 | 299.35 | 0.076 | 0.075652 | 0.075639 | 0.073129 | 0.074725 | 0.07894 | 0.076845
DES13 | 300.15 | 0.073 | 0.073 | 0.072967 | 0.069068 | 0.072125 | 0.076087 | 0.073855
DES13 | 300.85 | 0.07 | 0.070767 | 0.070719 | 0.065717 | 0.069938 | 0.073699 | 0.071366
DES13 | 301.65 | 0.068 | 0.068311 | 0.068249 | 0.062103 | 0.067537 | 0.071086 | 0.068659
DES13 | 302.45 | 0.065 | 0.065952 | 0.06588 | 0.058705 | 0.065234 | 0.068591 | 0.066088
DES13 | 303.25 | 0.063 | 0.063687 | 0.063606 | 0.055509 | 0.063025 | 0.066209 | 0.063647
DES13 | 303.95 | 0.061 | 0.061778 | 0.061692 | 0.052869 | 0.061166 | 0.064211 | 0.06161
DES13 | 304.75 | 0.059 | 0.059676 | 0.059588 | 0.050019 | 0.059122 | 0.062022 | 0.059389
DES13 | 305.55 | 0.057 | 0.057657 | 0.057567 | 0.047336 | 0.05716 | 0.059928 | 0.057275
DES13 | 306.25 | 0.055 | 0.055954 | 0.055864 | 0.045117 | 0.055508 | 0.058171 | 0.055508
DES13 | 307.05 | 0.053 | 0.054079 | 0.053991 | 0.04272 | 0.053689 | 0.056244 | 0.053579
DES13 | 307.85 | 0.051 | 0.052275 | 0.052191 | 0.040462 | 0.051943 | 0.054398 | 0.051741
DES13 | 308.65 | 0.05 | 0.050541 | 0.050462 | 0.038334 | 0.050264 | 0.052631 | 0.049987
DES13 | 309.35 | 0.048 | 0.049078 | 0.049004 | 0.036573 | 0.04885 | 0.051145 | 0.048518
DES13 | 310.15 | 0.047 | 0.047465 | 0.047398 | 0.034667 | 0.047292 | 0.049513 | 0.046911
DES13 | 310.95 | 0.045 | 0.045913 | 0.045853 | 0.03287 | 0.045793 | 0.047948 | 0.045376
DES13 | 311.65 | 0.044 | 0.044603 | 0.044551 | 0.031381 | 0.04453 | 0.046631 | 0.044089
DES13 | 312.45 | 0.043 | 0.043159 | 0.043115 | 0.02977 | 0.043137 | 0.045183 | 0.042679
DES13 | 313.25 | 0.042 | 0.041768 | 0.041734 | 0.028249 | 0.041797 | 0.043793 | 0.04133
DES13 | 313.95 | 0.04 | 0.040593 | 0.040568 | 0.026988 | 0.040666 | 0.042623 | 0.040197
DES13 | 314.75 | 0.039 | 0.039297 | 0.039283 | 0.025621 | 0.039418 | 0.041334 | 0.038954
DES13 | 315.55 | 0.038 | 0.038049 | 0.038045 | 0.024331 | 0.038217 | 0.040096 | 0.037763
DES13 | 316.25 | 0.037 | 0.036995 | 0.037 | 0.02326 | 0.037203 | 0.039053 | 0.036762
DES13 | 317.05 | 0.036 | 0.035831 | 0.035847 | 0.022099 | 0.036083 | 0.037903 | 0.035663
DES13 | 317.85 | 0.035 | 0.034709 | 0.034736 | 0.021001 | 0.035005 | 0.036798 | 0.034608
DES13 | 318.65 | 0.034 | 0.033627 | 0.033666 | 0.019963 | 0.033965 | 0.035734 | 0.033596
DES13 | 319.35 | 0.033 | 0.032713 | 0.032762 | 0.019101 | 0.033087 | 0.034836 | 0.032744
DES13 | 320.15 | 0.033 | 0.031703 | 0.031763 | 0.018166 | 0.032117 | 0.033846 | 0.031806
DES13 | 320.95 | 0.032 | 0.030729 | 0.0308 | 0.017281 | 0.031181 | 0.032893 | 0.030905
DES13 | 321.65 | 0.031 | 0.029905 | 0.029986 | 0.016545 | 0.03039 | 0.032087 | 0.030146
DES13 | 322.45 | 0.03 | 0.028995 | 0.029087 | 0.015746 | 0.029515 | 0.031198 | 0.029309
DES13 | 323.25 | 0.03 | 0.028117 | 0.02822 | 0.014989 | 0.028672 | 0.030342 | 0.028505
DES14 | 293.05 | 0.109 | 0.10367 | 0.10385 | 0.11811 | 0.10129 | 0.109 | 0.10859
DES14 | 293.85 | 0.104 | 0.099872 | 0.10003 | 0.11127 | 0.097476 | 0.10472 | 0.10386
DES14 | 294.65 | 0.1 | 0.096232 | 0.096371 | 0.10487 | 0.093831 | 0.10065 | 0.099398
DES14 | 295.45 | 0.096 | 0.092743 | 0.092864 | 0.09886 | 0.090348 | 0.096784 | 0.095191
DES14 | 296.25 | 0.092 | 0.089399 | 0.089503 | 0.093229 | 0.087017 | 0.093104 | 0.091219
DES14 | 297.05 | 0.088 | 0.086193 | 0.086282 | 0.087946 | 0.083833 | 0.089602 | 0.087467
DES14 | 297.85 | 0.084 | 0.083117 | 0.083193 | 0.082989 | 0.080786 | 0.086267 | 0.083919
DES14 | 298.55 | 0.081 | 0.08053 | 0.080595 | 0.078901 | 0.078229 | 0.083479 | 0.080972
DES14 | 299.35 | 0.078 | 0.077685 | 0.077739 | 0.074496 | 0.075423 | 0.080432 | 0.077772
DES14 | 300.15 | 0.075 | 0.074955 | 0.075 | 0.070359 | 0.072738 | 0.077527 | 0.07474
DES14 | 300.95 | 0.072 | 0.072334 | 0.072371 | 0.066472 | 0.070166 | 0.074756 | 0.071866
DES14 | 301.65 | 0.069 | 0.070127 | 0.070158 | 0.063263 | 0.068005 | 0.072435 | 0.069472
DES14 | 302.45 | 0.067 | 0.0677 | 0.067724 | 0.059802 | 0.065631 | 0.069895 | 0.066867
DES14 | 303.25 | 0.064 | 0.065368 | 0.065387 | 0.056547 | 0.063357 | 0.067469 | 0.064392
DES14 | 303.95 | 0.062 | 0.063404 | 0.063418 | 0.053857 | 0.061444 | 0.065434 | 0.062327
DES14 | 304.75 | 0.06 | 0.061241 | 0.061252 | 0.050954 | 0.059343 | 0.063205 | 0.060076
DES14 | 305.55 | 0.058 | 0.059163 | 0.05917 | 0.048221 | 0.057327 | 0.061073 | 0.057934
DES14 | 306.25 | 0.056 | 0.057411 | 0.057416 | 0.045961 | 0.05563 | 0.059284 | 0.056144
DES14 | 307.05 | 0.055 | 0.055482 | 0.055484 | 0.043519 | 0.053765 | 0.057321 | 0.05419
DES14 | 307.85 | 0.053 | 0.053627 | 0.053627 | 0.041219 | 0.051974 | 0.055442 | 0.052327
DES14 | 308.65 | 0.051 | 0.051843 | 0.051842 | 0.039051 | 0.050255 | 0.053642 | 0.05055
DES14 | 309.35 | 0.049 | 0.050338 | 0.050336 | 0.037256 | 0.048807 | 0.052129 | 0.049063
DES14 | 310.15 | 0.047 | 0.04868 | 0.048677 | 0.035315 | 0.047213 | 0.050466 | 0.047435
DES14 | 310.95 | 0.046 | 0.047084 | 0.047081 | 0.033485 | 0.045682 | 0.048873 | 0.045881
DES14 | 311.65 | 0.045 | 0.045737 | 0.045734 | 0.031968 | 0.044391 | 0.047531 | 0.044577
DES14 | 312.45 | 0.044 | 0.044252 | 0.044249 | 0.030326 | 0.042969 | 0.046057 | 0.043149
DES14 | 313.25 | 0.042 | 0.042822 | 0.04282 | 0.028777 | 0.041603 | 0.044641 | 0.041782
DES14 | 313.95 | 0.041 | 0.041615 | 0.041613 | 0.027492 | 0.04045 | 0.043449 | 0.040635
DES14 | 314.75 | 0.04 | 0.040283 | 0.040282 | 0.0261 | 0.039179 | 0.042137 | 0.039377
DES14 | 315.55 | 0.039 | 0.039 | 0.039 | 0.024785 | 0.037957 | 0.040876 | 0.038171
DES14 | 316.25 | 0.038 | 0.037916 | 0.037917 | 0.023695 | 0.036925 | 0.039813 | 0.037158
DES14 | 317.05 | 0.037 | 0.03672 | 0.036722 | 0.022512 | 0.035787 | 0.038642 | 0.036044
DES14 | 317.85 | 0.036 | 0.035567 | 0.03557 | 0.021394 | 0.034692 | 0.037516 | 0.034977
DES14 | 318.65 | 0.035 | 0.034456 | 0.034461 | 0.020337 | 0.033637 | 0.036433 | 0.033952
DES14 | 319.35 | 0.034 | 0.033517 | 0.033523 | 0.019458 | 0.032746 | 0.035518 | 0.03309
DES14 | 320.15 | 0.033 | 0.032479 | 0.032487 | 0.018506 | 0.031762 | 0.034509 | 0.032141
DES14 | 320.95 | 0.032 | 0.031479 | 0.031488 | 0.017604 | 0.030815 | 0.033538 | 0.031229
DES14 | 321.65 | 0.031 | 0.030633 | 0.030643 | 0.016854 | 0.030014 | 0.032718 | 0.030461
DES14 | 322.45 | 0.031 | 0.029698 | 0.02971 | 0.01604 | 0.029129 | 0.031812 | 0.029614
DES14 | 323.25 | 0.03 | 0.028796 | 0.02881 | 0.01527 | 0.028276 | 0.030939 | 0.0288
DES15 | 293.05 | 0.114 | 0.10834 | 0.1084 | 0.12352 | 0.10294 | 0.114 | 0.11316
DES15 | 293.85 | 0.109 | 0.10432 | 0.10436 | 0.11637 | 0.098972 | 0.1095 | 0.10818
DES15 | 294.65 | 0.105 | 0.10047 | 0.1005 | 0.10968 | 0.095188 | 0.10523 | 0.1035
DES15 | 295.45 | 0.099 | 0.096776 | 0.096796 | 0.1034 | 0.091574 | 0.10117 | 0.099085
DES15 | 296.25 | 0.095 | 0.093239 | 0.093251 | 0.097505 | 0.088122 | 0.097312 | 0.094918
DES15 | 297.05 | 0.091 | 0.08985 | 0.089855 | 0.09198 | 0.084824 | 0.093637 | 0.090983
DES15 | 297.75 | 0.087 | 0.087 | 0.087 | 0.087426 | 0.082058 | 0.090566 | 0.087717
DES15 | 298.55 | 0.084 | 0.083869 | 0.083864 | 0.08252 | 0.079027 | 0.087213 | 0.084175
DES15 | 299.35 | 0.081 | 0.080866 | 0.080859 | 0.077914 | 0.076129 | 0.084018 | 0.080823
DES15 | 300.15 | 0.078 | 0.077986 | 0.077977 | 0.073587 | 0.073356 | 0.080972 | 0.077649
DES15 | 300.85 | 0.075 | 0.075563 | 0.075552 | 0.070016 | 0.071029 | 0.078422 | 0.075008
DES15 | 301.65 | 0.072 | 0.072898 | 0.072886 | 0.066165 | 0.068476 | 0.075633 | 0.072136
DES15 | 302.45 | 0.069 | 0.07034 | 0.070329 | 0.062545 | 0.066031 | 0.072971 | 0.06941
DES15 | 303.25 | 0.067 | 0.067885 | 0.067875 | 0.059141 | 0.063691 | 0.070429 | 0.066823
DES15 | 303.95 | 0.064 | 0.065818 | 0.065809 | 0.056328 | 0.061723 | 0.068297 | 0.064664
DES15 | 304.75 | 0.062 | 0.063543 | 0.063536 | 0.053291 | 0.059564 | 0.065962 | 0.062312
DES15 | 305.55 | 0.06 | 0.061358 | 0.061353 | 0.050433 | 0.057494 | 0.063729 | 0.060074
DES15 | 306.25 | 0.058 | 0.059516 | 0.059514 | 0.048069 | 0.055753 | 0.061855 | 0.058205
DES15 | 307.05 | 0.057 | 0.057489 | 0.05749 | 0.045515 | 0.05384 | 0.059799 | 0.056165
DES15 | 307.85 | 0.055 | 0.055542 | 0.055546 | 0.043109 | 0.052006 | 0.057832 | 0.05422
DES15 | 308.65 | 0.053 | 0.053669 | 0.053677 | 0.040842 | 0.050246 | 0.055947 | 0.052367
DES15 | 309.35 | 0.051 | 0.05209 | 0.052102 | 0.038965 | 0.048764 | 0.054364 | 0.050815
DES15 | 310.15 | 0.049 | 0.050351 | 0.050367 | 0.036935 | 0.047135 | 0.052624 | 0.049117
DES15 | 310.95 | 0.048 | 0.048678 | 0.048698 | 0.035021 | 0.045571 | 0.050956 | 0.047497
DES15 | 311.65 | 0.047 | 0.047267 | 0.04729 | 0.033434 | 0.044253 | 0.049553 | 0.046138
DES15 | 312.45 | 0.046 | 0.045712 | 0.045739 | 0.031717 | 0.042803 | 0.04801 | 0.04465
DES15 | 313.25 | 0.044 | 0.044215 | 0.044247 | 0.030097 | 0.041409 | 0.04653 | 0.043226
DES15 | 313.95 | 0.043 | 0.042952 | 0.042987 | 0.028753 | 0.040235 | 0.045283 | 0.042032
DES15 | 314.75 | 0.041 | 0.041558 | 0.041599 | 0.027297 | 0.038942 | 0.043911 | 0.040721
DES15 | 315.55 | 0.04 | 0.040217 | 0.040262 | 0.025922 | 0.037698 | 0.042592 | 0.039466
DES15 | 316.25 | 0.039 | 0.039085 | 0.039133 | 0.024781 | 0.036649 | 0.041481 | 0.038412
DES15 | 317.05 | 0.038 | 0.037835 | 0.037887 | 0.023545 | 0.035493 | 0.040257 | 0.037253
DES15 | 317.85 | 0.037 | 0.036631 | 0.036688 | 0.022375 | 0.034381 | 0.03908 | 0.036143
DES15 | 318.55 | 0.036 | 0.035614 | 0.035675 | 0.021404 | 0.033443 | 0.038087 | 0.035208
DES15 | 319.35 | 0.035 | 0.034491 | 0.034556 | 0.020351 | 0.032408 | 0.036992 | 0.034181
DES15 | 320.15 | 0.035 | 0.03341 | 0.033478 | 0.019354 | 0.031412 | 0.035938 | 0.033194
DES15 | 320.95 | 0.034 | 0.032367 | 0.03244 | 0.018411 | 0.030452 | 0.034923 | 0.032247
DES15 | 321.65 | 0.033 | 0.031485 | 0.031561 | 0.017627 | 0.029642 | 0.034066 | 0.031448
DES15 | 322.45 | 0.032 | 0.030511 | 0.030591 | 0.016776 | 0.028748 | 0.03312 | 0.030569
DES15 | 323.25 | 0.031 | 0.029572 | 0.029656 | 0.01597 | 0.027886 | 0.032208 | 0.029723
DES17 | 293.05 | 0.1922 | 0.18271 | 0.18617 | 0.20826 | 0.2822 | 0.1922 | 0.1931
DES17 | 293.85 | 0.1834 | 0.17424 | 0.17718 | 0.1962 | 0.26954 | 0.1821 | 0.18374
DES17 | 294.65 | 0.1735 | 0.16621 | 0.16868 | 0.18491 | 0.25752 | 0.17265 | 0.17498
DES17 | 295.45 | 0.1658 | 0.1586 | 0.16066 | 0.17432 | 0.2461 | 0.1638 | 0.16676
DES17 | 296.25 | 0.157 | 0.15136 | 0.15306 | 0.16439 | 0.23524 | 0.1555 | 0.15905
DES17 | 297.05 | 0.1493 | 0.1445 | 0.14588 | 0.15508 | 0.22493 | 0.14772 | 0.15181
DES17 | 297.75 | 0.1405 | 0.13878 | 0.13991 | 0.1474 | 0.21632 | 0.1413 | 0.14583
DES17 | 298.55 | 0.1339 | 0.13254 | 0.13344 | 0.13913 | 0.20694 | 0.13438 | 0.13937
DES17 | 299.35 | 0.1273 | 0.12662 | 0.1273 | 0.13136 | 0.19801 | 0.12788 | 0.13329
DES17 | 300.15 | 0.1218 | 0.12099 | 0.12149 | 0.12406 | 0.18952 | 0.12177 | 0.12755
DES17 | 300.85 | 0.1163 | 0.1163 | 0.11665 | 0.11804 | 0.18242 | 0.11671 | 0.1228
DES17 | 301.65 | 0.1108 | 0.11118 | 0.11139 | 0.11155 | 0.17468 | 0.11125 | 0.11766
DES17 | 302.45 | 0.1053 | 0.10631 | 0.10641 | 0.10545 | 0.16731 | 0.1061 | 0.11281
DES17 | 303.25 | 0.1009 | 0.10168 | 0.10168 | 0.099709 | 0.16029 | 0.10125 | 0.10821
DES17 | 303.95 | 0.0965 | 0.097815 | 0.097738 | 0.094967 | 0.15441 | 0.097228 | 0.1044
DES17 | 304.75 | 0.0921 | 0.093595 | 0.093449 | 0.089847 | 0.148 | 0.092873 | 0.10026
DES17 | 305.55 | 0.0877 | 0.089578 | 0.089376 | 0.085028 | 0.14189 | 0.08876 | 0.096336
DES17 | 306.25 | 0.0844 | 0.086221 | 0.08598 | 0.081043 | 0.13677 | 0.085345 | 0.093072
DES17 | 307.05 | 0.0811 | 0.082556 | 0.08228 | 0.076737 | 0.13118 | 0.081642 | 0.089521
DES17 | 307.85 | 0.0778 | 0.079064 | 0.078764 | 0.072681 | 0.12585 | 0.078138 | 0.08615
DES17 | 308.65 | 0.0745 | 0.075737 | 0.07542 | 0.068858 | 0.12076 | 0.07482 | 0.082949
DES17 | 309.35 | 0.0712 | 0.072955 | 0.072629 | 0.065694 | 0.11649 | 0.072061 | 0.080279
DES17 | 310.15 | 0.069 | 0.069914 | 0.069584 | 0.062271 | 0.11183 | 0.069062 | 0.077368
DES17 | 310.95 | 0.0657 | 0.067015 | 0.066686 | 0.059044 | 0.10738 | 0.066218 | 0.074598
DES17 | 311.65 | 0.0635 | 0.064588 | 0.064265 | 0.056369 | 0.10365 | 0.06385 | 0.072284
DES17 | 312.45 | 0.0613 | 0.061935 | 0.061622 | 0.053475 | 0.099565 | 0.061272 | 0.069757
DES17 | 313.25 | 0.0591 | 0.059403 | 0.059105 | 0.050742 | 0.095662 | 0.058824 | 0.067349
DES17 | 313.95 | 0.0569 | 0.057283 | 0.057 | 0.048477 | 0.09239 | 0.056782 | 0.065333
DES17 | 314.75 | 0.0547 | 0.054963 | 0.0547 | 0.046023 | 0.088805 | 0.054557 | 0.063129
DES17 | 315.55 | 0.0525 | 0.052749 | 0.052507 | 0.043704 | 0.085378 | 0.05244 | 0.061026
DES17 | 316.25 | 0.0514 | 0.050893 | 0.050672 | 0.041781 | 0.082502 | 0.050673 | 0.059263
DES17 | 317.05 | 0.0492 | 0.048861 | 0.048665 | 0.039695 | 0.07935 | 0.048744 | 0.057332
DES17 | 317.85 | 0.0481 | 0.04692 | 0.046751 | 0.037724 | 0.076334 | 0.046907 | 0.055486
DES17 | 318.55 | 0.0459 | 0.045293 | 0.045147 | 0.036087 | 0.073802 | 0.045371 | 0.053938
DES17 | 319.35 | 0.0448 | 0.04351 | 0.043392 | 0.034311 | 0.071024 | 0.043693 | 0.05224
DES17 | 320.15 | 0.0437 | 0.041806 | 0.041716 | 0.032631 | 0.068366 | 0.042092 | 0.050614
DES17 | 320.95 | 0.0415 | 0.040177 | 0.040116 | 0.031041 | 0.06582 | 0.040566 | 0.049057
DES17 | 321.65 | 0.0404 | 0.03881 | 0.038774 | 0.029719 | 0.063681 | 0.039287 | 0.047748
DES17 | 322.45 | 0.0393 | 0.037311 | 0.037304 | 0.028284 | 0.061333 | 0.037888 | 0.04631
DES17 | 323.25 | 0.0382 | 0.035877 | 0.035898 | 0.026925 | 0.059083 | 0.036552 | 0.044932
DES18 | 293.05 | 0.1656 | 0.15635 | 0.16034 | 0.17943 | 0.21938 | 0.1656 | 0.16605
DES18 | 293.85 | 0.159 | 0.14906 | 0.15263 | 0.16905 | 0.20974 | 0.15697 | 0.15801
DES18 | 294.65 | 0.1502 | 0.14215 | 0.14534 | 0.15932 | 0.20058 | 0.14889 | 0.15049
DES18 | 295.45 | 0.1425 | 0.1356 | 0.13844 | 0.1502 | 0.19186 | 0.14132 | 0.14343
DES18 | 296.25 | 0.1348 | 0.12938 | 0.13191 | 0.14164 | 0.18358 | 0.13422 | 0.1368
DES18 | 297.05 | 0.1282 | 0.12347 | 0.12573 | 0.13361 | 0.17569 | 0.12756 | 0.13058
DES18 | 297.75 | 0.1216 | 0.11855 | 0.12058 | 0.127 | 0.1691 | 0.12206 | 0.12544
DES18 | 298.55 | 0.115 | 0.1132 | 0.115 | 0.11987 | 0.16192 | 0.11614 | 0.11989
DES18 | 299.35 | 0.1097 | 0.10811 | 0.1097 | 0.11318 | 0.15507 | 0.11056 | 0.11467
DES18 | 300.15 | 0.1053 | 0.10328 | 0.10468 | 0.10689 | 0.14855 | 0.10532 | 0.10974
DES18 | 300.85 | 0.0998 | 0.099244 | 0.1005 | 0.10171 | 0.14311 | 0.10098 | 0.10566
DES18 | 301.65 | 0.0954 | 0.09485 | 0.095951 | 0.096114 | 0.13715 | 0.096287 | 0.10124
DES18 | 302.45 | 0.091 | 0.090672 | 0.091636 | 0.090855 | 0.13148 | 0.091866 | 0.097065
DES18 | 303.25 | 0.0866 | 0.086698 | 0.08754 | 0.08591 | 0.12607 | 0.087695 | 0.093118
DES18 | 303.95 | 0.0833 | 0.083381 | 0.084126 | 0.081824 | 0.12154 | 0.084237 | 0.08984
DES18 | 304.75 | 0.0789 | 0.079762 | 0.080409 | 0.077412 | 0.1166 | 0.080491 | 0.08628
DES18 | 305.55 | 0.0756 | 0.076318 | 0.076877 | 0.07326 | 0.11188 | 0.076951 | 0.082908
DES18 | 306.25 | 0.0723 | 0.073441 | 0.07393 | 0.069827 | 0.10792 | 0.074012 | 0.080101
DES18 | 307.05 | 0.0701 | 0.0703 | 0.070719 | 0.066117 | 0.1036 | 0.070822 | 0.077048
DES18 | 307.85 | 0.0668 | 0.067309 | 0.067666 | 0.062622 | 0.099467 | 0.067803 | 0.074151
DES18 | 308.55 | 0.0635 | 0.064809 | 0.065117 | 0.05973 | 0.096006 | 0.065293 | 0.071735
DES18 | 309.35 | 0.0613 | 0.062077 | 0.062337 | 0.056602 | 0.092218 | 0.062565 | 0.069102
DES18 | 310.15 | 0.0591 | 0.059474 | 0.059692 | 0.053653 | 0.088599 | 0.059978 | 0.066599
DES18 | 310.95 | 0.0569 | 0.056993 | 0.057173 | 0.050872 | 0.085141 | 0.057524 | 0.064217
DES18 | 311.65 | 0.0547 | 0.054917 | 0.055069 | 0.048568 | 0.08224 | 0.05548 | 0.062227
DES18 | 312.45 | 0.0525 | 0.052647 | 0.052771 | 0.046074 | 0.079062 | 0.053254 | 0.060053
DES18 | 313.25 | 0.0503 | 0.050482 | 0.050582 | 0.04372 | 0.076023 | 0.051139 | 0.057982
DES18 | 313.95 | 0.0492 | 0.04867 | 0.048751 | 0.041768 | 0.073473 | 0.049375 | 0.056249
DES18 | 314.75 | 0.047 | 0.046687 | 0.046751 | 0.039653 | 0.070677 | 0.047452 | 0.054353
DES18 | 315.55 | 0.0448 | 0.044794 | 0.044844 | 0.037656 | 0.068001 | 0.045622 | 0.052544
DES18 | 316.35 | 0.0437 | 0.042988 | 0.043026 | 0.035768 | 0.065441 | 0.043881 | 0.050815
DES18 | 317.05 | 0.0415 | 0.041474 | 0.041503 | 0.034202 | 0.06329 | 0.042425 | 0.049366
DES18 | 317.85 | 0.0404 | 0.039816 | 0.039838 | 0.032503 | 0.060931 | 0.040836 | 0.047779
DES18 | 318.55 | 0.0393 | 0.038427 | 0.038444 | 0.031093 | 0.058948 | 0.039506 | 0.046446
DES18 | 319.35 | 0.0382 | 0.036905 | 0.036918 | 0.029563 | 0.056772 | 0.038053 | 0.044985
DES18 | 320.15 | 0.0371 | 0.035451 | 0.035462 | 0.028115 | 0.054687 | 0.036667 | 0.043587
DES18 | 320.95 | 0.036 | 0.034061 | 0.03407 | 0.026745 | 0.052689 | 0.035345 | 0.042247
DES18 | 321.65 | 0.0349 | 0.032895 | 0.032904 | 0.025606 | 0.051009 | 0.034237 | 0.041121
DES18 | 322.45 | 0.0338 | 0.031617 | 0.031627 | 0.02437 | 0.049163 | 0.033024 | 0.039884
DES18 | 323.25 | 0.0327 | 0.030395 | 0.030406 | 0.023198 | 0.047394 | 0.031865 | 0.038698
DES19 | 293.05 | 0.1695 | 0.16179 | 0.16346 | 0.18366 | 0.17055 | 0.1695 | 0.16962
DES19 | 293.85 | 0.1627 | 0.15478 | 0.15616 | 0.17303 | 0.16321 | 0.16059 | 0.16122
DES19 | 294.65 | 0.1546 | 0.1481 | 0.14923 | 0.16307 | 0.15623 | 0.15226 | 0.15337
DES19 | 295.45 | 0.1477 | 0.14174 | 0.14265 | 0.15373 | 0.14958 | 0.14445 | 0.14601
DES19 | 296.25 | 0.1396 | 0.13569 | 0.13641 | 0.14498 | 0.14326 | 0.13713 | 0.13912
DES19 | 297.05 | 0.1329 | 0.12993 | 0.13049 | 0.13676 | 0.13723 | 0.13026 | 0.13265
DES19 | 297.75 | 0.1274 | 0.12512 | 0.12555 | 0.12999 | 0.13219 | 0.1246 | 0.12731
DES19 | 298.55 | 0.1206 | 0.11986 | 0.12017 | 0.12269 | 0.12669 | 0.1185 | 0.12155
DES19 | 299.35 | 0.1152 | 0.11484 | 0.11505 | 0.11585 | 0.12145 | 0.11276 | 0.11614
DES19 | 300.15 | 0.1098 | 0.11007 | 0.11019 | 0.10941 | 0.11645 | 0.10736 | 0.11104
DES19 | 300.85 | 0.1057 | 0.10607 | 0.10613 | 0.1041 | 0.11226 | 0.1029 | 0.10683
DES19 | 301.65 | 0.1017 | 0.1017 | 0.1017 | 0.098378 | 0.10769 | 0.098084 | 0.10226
DES19 | 302.45 | 0.0962 | 0.097532 | 0.097485 | 0.092995 | 0.10332 | 0.093542 | 0.097959
DES19 | 303.25 | 0.0921 | 0.093555 | 0.093473 | 0.087933 | 0.09916 | 0.089259 | 0.093894
DES19 | 303.95 | 0.088 | 0.090225 | 0.09012 | 0.083751 | 0.095673 | 0.08571 | 0.09052
DES19 | 304.75 | 0.0854 | 0.086582 | 0.086458 | 0.079236 | 0.091856 | 0.081867 | 0.08686
DES19 | 305.55 | 0.0826 | 0.083104 | 0.082969 | 0.074986 | 0.088212 | 0.078236 | 0.083396
DES19 | 306.25 | 0.0786 | 0.08019 | 0.08005 | 0.071471 | 0.085158 | 0.075222 | 0.080517
DES19 | 307.05 | 0.0758 | 0.076999 | 0.076861 | 0.067674 | 0.081813 | 0.071954 | 0.077387
DES19 | 307.85 | 0.0732 | 0.073951 | 0.073818 | 0.064097 | 0.078617 | 0.068861 | 0.074419
DES19 | 308.65 | 0.0704 | 0.071039 | 0.070916 | 0.060726 | 0.075563 | 0.065933 | 0.071602
DES19 | 309.35 | 0.0677 | 0.068596 | 0.068486 | 0.057935 | 0.073001 | 0.063497 | 0.069255
DES19 | 310.15 | 0.065 | 0.06592 | 0.065827 | 0.054917 | 0.070193 | 0.06085 | 0.066698
DES19 | 310.95 | 0.0623 | 0.063362 | 0.063288 | 0.05207 | 0.067507 | 0.05834 | 0.064267
DES19 | 311.65 | 0.061 | 0.061215 | 0.061161 | 0.049712 | 0.065253 | 0.05625 | 0.062237
DES19 | 312.45 | 0.0582 | 0.058861 | 0.058831 | 0.047159 | 0.062781 | 0.053975 | 0.060022
DES19 | 313.25 | 0.0555 | 0.056609 | 0.056605 | 0.044749 | 0.060416 | 0.051814 | 0.057913
DES19 | 313.95 | 0.0542 | 0.054719 | 0.054737 | 0.042751 | 0.058429 | 0.050012 | 0.05615
DES19 | 314.75 | 0.0528 | 0.052645 | 0.052692 | 0.040587 | 0.056249 | 0.048048 | 0.054223
DES19 | 315.55 | 0.0514 | 0.050659 | 0.050735 | 0.038543 | 0.054162 | 0.04618 | 0.052384
DES19 | 316.25 | 0.0488 | 0.048992 | 0.049093 | 0.036846 | 0.052407 | 0.04462 | 0.050845
DES19 | 317.05 | 0.0473 | 0.047161 | 0.047292 | 0.035007 | 0.050481 | 0.042918 | 0.04916
DES19 | 317.85 | 0.046 | 0.045408 | 0.045568 | 0.033269 | 0.048636 | 0.041297 | 0.047551
DES19 | 318.65 | 0.0447 | 0.043728 | 0.043918 | 0.031624 | 0.046867 | 0.039752 | 0.046012
DES19 | 319.35 | 0.0433 | 0.042316 | 0.042531 | 0.030259 | 0.045379 | 0.038461 | 0.044722
DES19 | 320.15 | 0.042 | 0.040765 | 0.04101 | 0.028777 | 0.043745 | 0.037049 | 0.043307
DES19 | 320.95 | 0.0406 | 0.039278 | 0.039552 | 0.027375 | 0.042178 | 0.035701 | 0.041953
DES19 | 321.65 | 0.0392 | 0.038027 | 0.038326 | 0.026209 | 0.040859 | 0.034573 | 0.040815
DES19 | 322.45 | 0.0379 | 0.036653 | 0.036979 | 0.024943 | 0.039409 | 0.033339 | 0.039566
DES19 | 323.25 | 0.0379 | 0.035335 | 0.035689 | 0.023745 | 0.038017 | 0.03216 | 0.038369
DES20 | 293.05 | 0.1787 | 0.17493 | 0.17507 | 0.19363 | 0.13258 | 0.1787 | 0.17854
DES20 | 293.85 | 0.1672 | 0.16704 | 0.16708 | 0.18242 | 0.127 | 0.16921 | 0.16947
DES20 | 294.65 | 0.1604 | 0.15954 | 0.1595 | 0.17192 | 0.12169 | 0.16034 | 0.16101
DES20 | 295.45 | 0.1532 | 0.15241 | 0.15231 | 0.16208 | 0.11662 | 0.15203 | 0.15309
DES20 | 296.25 | 0.1459 | 0.14564 | 0.14549 | 0.15284 | 0.11179 | 0.14425 | 0.14568
DES20 | 297.05 | 0.1396 | 0.13921 | 0.13901 | 0.14418 | 0.10719 | 0.13695 | 0.13874
DES20 | 297.75 | 0.1344 | 0.13384 | 0.13361 | 0.13704 | 0.10334 | 0.13094 | 0.13302
DES20 | 298.55 | 0.1282 | 0.12798 | 0.12772 | 0.12935 | 0.099127 | 0.12446 | 0.12686
DES20 | 299.35 | 0.1219 | 0.12241 | 0.12213 | 0.12213 | 0.09511 | 0.11838 | 0.12108
DES20 | 300.15 | 0.1163 | 0.11711 | 0.11682 | 0.11535 | 0.091276 | 0.11265 | 0.11564
DES20 | 300.85 | 0.1119 | 0.11269 | 0.11239 | 0.10975 | 0.088066 | 0.10793 | 0.11115
DES20 | 301.65 | 0.1069 | 0.10785 | 0.10755 | 0.10372 | 0.084553 | 0.10282 | 0.10629
DES20 | 302.45 | 0.1022 | 0.10325 | 0.10295 | 0.098043 | 0.081198 | 0.098014 | 0.10171
DES20 | 303.25 | 0.098 | 0.098872 | 0.098575 | 0.092706 | 0.077994 | 0.093482 | 0.097395
DES20 | 303.95 | 0.0944 | 0.095209 | 0.094918 | 0.088296 | 0.075307 | 0.089729 | 0.093816
DES20 | 304.75 | 0.0905 | 0.091208 | 0.090928 | 0.083536 | 0.072366 | 0.085666 | 0.089938
DES20 | 305.55 | 0.0868 | 0.087395 | 0.087127 | 0.079056 | 0.069554 | 0.08183 | 0.086272
DES20 | 306.25 | 0.0836 | 0.084205 | 0.08395 | 0.07535 | 0.067195 | 0.078647 | 0.083227
DES20 | 307.05 | 0.0802 | 0.080718 | 0.08048 | 0.071347 | 0.06461 | 0.075197 | 0.079921
DES20 | 307.85 | 0.077 | 0.077392 | 0.077172 | 0.067576 | 0.062138 | 0.071934 | 0.07679
DES20 | 308.65 | 0.0738 | 0.07422 | 0.074019 | 0.064022 | 0.059773 | 0.068846 | 0.073821
DES20 | 309.35 | 0.0713 | 0.071564 | 0.07138 | 0.06108 | 0.057788 | 0.066278 | 0.071349
DES20 | 310.15 | 0.0685 | 0.068658 | 0.068495 | 0.057898 | 0.05561 | 0.063489 | 0.068659
DES20 | 310.95 | 0.0657 | 0.065885 | 0.065742 | 0.054896 | 0.053526 | 0.060846 | 0.066104
DES20 | 311.65 | 0.0634 | 0.063561 | 0.063437 | 0.05241 | 0.051775 | 0.058645 | 0.063973
DES20 | 312.45 | 0.0623 | 0.061017 | 0.060915 | 0.049718 | 0.049853 | 0.056251 | 0.061649
DES20 | 313.25 | 0.0586 | 0.058588 | 0.058508 | 0.047178 | 0.048013 | 0.053978 | 0.059439
DES20 | 313.95 | 0.0565 | 0.056551 | 0.05649 | 0.045072 | 0.046465 | 0.052083 | 0.057592
DES20 | 314.75 | 0.0543 | 0.05432 | 0.054281 | 0.04279 | 0.044767 | 0.050018 | 0.055575
DES20 | 315.55 | 0.0522 | 0.052188 | 0.05217 | 0.040635 | 0.043138 | 0.048056 | 0.053653
DES20 | 316.25 | 0.0504 | 0.0504 | 0.0504 | 0.038846 | 0.041769 | 0.046418 | 0.052045
DES20 | 317.05 | 0.0486 | 0.04844 | 0.048461 | 0.036907 | 0.040265 | 0.044631 | 0.050286
DES20 | 317.85 | 0.0467 | 0.046566 | 0.046607 | 0.035074 | 0.038822 | 0.04293 | 0.048608
DES20 | 318.55 | 0.0451 | 0.044993 | 0.045051 | 0.033552 | 0.037608 | 0.041508 | 0.047201
DES20 | 319.35 | 0.0434 | 0.043268 | 0.043346 | 0.031901 | 0.036273 | 0.039955 | 0.04566
DES20 | 320.15 | 0.0417 | 0.041617 | 0.041714 | 0.030339 | 0.034992 | 0.038474 | 0.044188
DES20 | 320.95 | 0.0402 | 0.040037 | 0.040152 | 0.028861 | 0.033763 | 0.037063 | 0.04278
DES20 | 321.65 | 0.0389 | 0.03871 | 0.038841 | 0.027632 | 0.032728 | 0.035881 | 0.041597
DES20 | 322.45 | 0.0374 | 0.037254 | 0.037402 | 0.026297 | 0.031589 | 0.034588 | 0.040301
DES20 | 323.25 | 0.036 | 0.035859 | 0.036024 | 0.025034 | 0.030496 | 0.033354 | 0.039058
DES22 | 293.05 | 2.7767 | 2.8458 | 3.0495 | 3.0087 | 0.73197 | 2.7767 | 2.7739
DES22 | 293.85 | 2.6153 | 2.6371 | 2.8059 | 2.8345 | 0.695 | 2.5537 | 2.5466
DES22 | 294.65 | 2.4947 | 2.4446 | 2.5839 | 2.6714 | 0.66011 | 2.3518 | 2.3427
DES22 | 295.45 | 2.3481 | 2.2672 | 2.3813 | 2.5184 | 0.62717 | 2.1688 | 2.1592
DES22 | 296.25 | 2.195 | 2.1034 | 2.1963 | 2.3749 | 0.59606 | 2.0027 | 1.9938
DES22 | 297.05 | 2.041 | 1.9523 | 2.0273 | 2.2404 | 0.56666 | 1.8516 | 1.8443
DES22 | 297.75 | 1.8944 | 1.8296 | 1.8912 | 2.1294 | 0.54227 | 1.7306 | 1.7251
DES22 | 298.55 | 1.7543 | 1.6995 | 1.7481 | 2.0099 | 0.51583 | 1.6037 | 1.6007
DES22 | 299.35 | 1.6281 | 1.5792 | 1.617 | 1.8977 | 0.49082 | 1.4879 | 1.4877
DES22 | 300.15 | 1.514 | 1.468 | 1.4968 | 1.7924 | 0.46716 | 1.3821 | 1.3847
DES22 | 300.85 | 1.4073 | 1.3776 | 1.3998 | 1.7054 | 0.4475 | 1.2968 | 1.3021
DES22 | 301.65 | 1.3006 | 1.2815 | 1.2975 | 1.6116 | 0.42617 | 1.207 | 1.2152
DES22 | 302.45 | 1.2079 | 1.1926 | 1.2035 | 1.5234 | 0.40597 | 1.1247 | 1.1357
DES22 | 303.25 | 1.1272 | 1.1103 | 1.1171 | 1.4405 | 0.38684 | 1.049 | 1.0628
DES22 | 303.95 | 1.0474 | 1.0432 | 1.0472 | 1.372 | 0.37093 | 0.98781 | 1.004
DES22 | 304.75 | 0.9741 | 0.9719 | 0.97326 | 1.298 | 0.35364 | 0.92309 | 0.94174
DES22 | 305.55 | 0.9073 | 0.90578 | 0.90512 | 1.2284 | 0.33725 | 0.86344 | 0.88444
DES22 | 306.25 | 0.8479 | 0.85188 | 0.84988 | 1.1708 | 0.32361 | 0.81505 | 0.83797
DES22 | 307.05 | 0.7876 | 0.79447 | 0.79135 | 1.1086 | 0.30877 | 0.76371 | 0.78868
DES22 | 307.85 | 0.7412 | 0.7412 | 0.73731 | 1.05 | 0.29469 | 0.71625 | 0.74309
DES22 | 308.65 | 0.6874 | 0.69175 | 0.6874 | 0.99479 | 0.28133 | 0.67234 | 0.70088
DES22 | 309.35 | 0.6438 | 0.65139 | 0.64684 | 0.94908 | 0.2702 | 0.63657 | 0.66648
DES22 | 310.15 | 0.6021 | 0.60834 | 0.60374 | 0.89963 | 0.25808 | 0.5985 | 0.62981
DES22 | 310.95 | 0.5631 | 0.56833 | 0.56387 | 0.853 | 0.24657 | 0.56316 | 0.59574
DES22 | 311.65 | 0.5288 | 0.53564 | 0.5314 | 0.81436 | 0.23698 | 0.53431 | 0.56788
DES22 | 312.45 | 0.4944 | 0.50074 | 0.49685 | 0.77254 | 0.22652 | 0.50352 | 0.53809
DES22 | 313.25 | 0.4629 | 0.46828 | 0.46482 | 0.73307 | 0.21658 | 0.47486 | 0.51032
DES22 | 313.95 | 0.4341 | 0.44173 | 0.4387 | 0.70034 | 0.20829 | 0.45141 | 0.48754
DES22 | 314.75 | 0.4082 | 0.41335 | 0.41085 | 0.66489 | 0.19924 | 0.42632 | 0.46312
DES22 | 315.55 | 0.385 | 0.38693 | 0.38499 | 0.63139 | 0.19064 | 0.40292 | 0.44028
DES22 | 316.25 | 0.3608 | 0.3653 | 0.36387 | 0.6036 | 0.18345 | 0.38372 | 0.4215
DES22 | 317.05 | 0.3414 | 0.34217 | 0.34132 | 0.57348 | 0.17561 | 0.36313 | 0.4013
DES22 | 317.85 | 0.3182 | 0.3206 | 0.32034 | 0.545 | 0.16815 | 0.34389 | 0.38237
DES22 | 318.65 | 0.2996 | 0.30049 | 0.30081 | 0.51806 | 0.16104 | 0.32588 | 0.36459
DES22 | 319.35 | 0.2829 | 0.28401 | 0.28482 | 0.49569 | 0.1551 | 0.31106 | 0.34993
DES22 | 320.15 | 0.269 | 0.26636 | 0.26772 | 0.47142 | 0.14862 | 0.29513 | 0.3341
DES22 | 320.95 | 0.2542 | 0.24988 | 0.25178 | 0.44844 | 0.14243 | 0.28019 | 0.31922
DES22 | 321.65 | 0.2412 | 0.23637 | 0.23871 | 0.42935 | 0.13726 | 0.26788 | 0.3069
DES22 | 322.45 | 0.2282 | 0.22188 | 0.2247 | 0.40862 | 0.13161 | 0.25461 | 0.29359
DES22 | 323.25 | 0.2161 | 0.20834 | 0.21162 | 0.38898 | 0.12622 | 0.24214 | 0.28103
DES23 | 293.05 | 1.855 | 1.9017 | 1.9345 | 2.01 | 0.91644 | 1.855 | 1.8558
DES23 | 293.85 | 1.8019 | 1.7719 | 1.7987 | 1.8936 | 0.86842 | 1.7124 | 1.7119
DES23 | 294.65 | 1.6957 | 1.6516 | 1.6734 | 1.7846 | 0.82319 | 1.5828 | 1.582
DES23 | 295.45 | 1.5885 | 1.54 | 1.5575 | 1.6824 | 0.78057 | 1.4649 | 1.4645
DES23 | 296.25 | 1.4812 | 1.4365 | 1.4504 | 1.5866 | 0.74041 | 1.3573 | 1.358
DES23 | 297.05 | 1.3825 | 1.3405 | 1.3513 | 1.4967 | 0.70253 | 1.2592 | 1.2613
DES23 | 297.85 | 1.2826 | 1.2514 | 1.2595 | 1.4123 | 0.66681 | 1.1695 | 1.1732
DES23 | 298.55 | 1.1988 | 1.1786 | 1.1849 | 1.3428 | 0.63721 | 1.0972 | 1.1026
DES23 | 299.35 | 1.1149 | 1.101 | 1.1054 | 1.2678 | 0.60517 | 1.0211 | 1.0285
DES23 | 300.15 | 1.0384 | 1.0288 | 1.0318 | 1.1974 | 0.57492 | 0.95134 | 0.96067
DES23 | 300.85 | 0.9705 | 0.96989 | 0.97172 | 1.1393 | 0.54983 | 0.89495 | 0.90601
DES23 | 301.65 | 0.9089 | 0.90695 | 0.90776 | 1.0766 | 0.52265 | 0.83539 | 0.84837
DES23 | 302.45 | 0.8484 | 0.8484 | 0.8484 | 1.0177 | 0.49697 | 0.78056 | 0.79541
DES23 | 303.25 | 0.7868 | 0.79391 | 0.79328 | 0.96234 | 0.47268 | 0.73004 | 0.74665
DES23 | 303.95 | 0.7379 | 0.74932 | 0.74826 | 0.91656 | 0.45253 | 0.68905 | 0.70714
DES23 | 304.75 | 0.6901 | 0.70165 | 0.70022 | 0.86715 | 0.43066 | 0.64557 | 0.66524
DES23 | 305.55 | 0.6466 | 0.65724 | 0.65556 | 0.82064 | 0.40997 | 0.60539 | 0.62652
DES23 | 306.25 | 0.6052 | 0.62086 | 0.61903 | 0.78218 | 0.39277 | 0.57269 | 0.59501
DES23 | 307.05 | 0.568 | 0.58194 | 0.58001 | 0.74062 | 0.37411 | 0.53792 | 0.56149
DES23 | 307.85 | 0.5351 | 0.54563 | 0.54368 | 0.70147 | 0.35643 | 0.50569 | 0.53039
DES23 | 308.55 | 0.5043 | 0.51587 | 0.51394 | 0.66907 | 0.34173 | 0.47939 | 0.50501
DES23 | 309.35 | 0.4735 | 0.48399 | 0.48213 | 0.63404 | 0.32575 | 0.45136 | 0.47791
DES23 | 310.15 | 0.4459 | 0.45423 | 0.45247 | 0.60101 | 0.31061 | 0.42529 | 0.45268
DES23 | 310.95 | 0.4183 | 0.42644 | 0.42481 | 0.56985 | 0.29626 | 0.40105 | 0.42917
DES23 | 311.65 | 0.3939 | 0.40363 | 0.40213 | 0.54404 | 0.28431 | 0.3812 | 0.4099
DES23 | 312.45 | 0.3695 | 0.37917 | 0.37783 | 0.5161 | 0.27131 | 0.35997 | 0.38924
DES23 | 313.25 | 0.3504 | 0.3563 | 0.35514 | 0.48973 | 0.25898 | 0.34017 | 0.36993
DES23 | 313.95 | 0.3312 | 0.33751 | 0.33652 | 0.46787 | 0.2487 | 0.32393 | 0.35406
DES23 | 314.75 | 0.3132 | 0.31734 | 0.31654 | 0.44418 | 0.23751 | 0.30652 | 0.337
DES23 | 315.55 | 0.2983 | 0.29847 | 0.29787 | 0.42181 | 0.22689 | 0.29024 | 0.32101
DES23 | 316.25 | 0.2824 | 0.28295 | 0.28252 | 0.40324 | 0.21803 | 0.27686 | 0.30782
DES23 | 317.05 | 0.2675 | 0.26628 | 0.26604 | 0.38312 | 0.20838 | 0.26248 | 0.29362
DES23 | 317.85 | 0.2537 | 0.25067 | 0.25062 | 0.36409 | 0.19921 | 0.24901 | 0.28027
DES23 | 318.55 | 0.2399 | 0.23782 | 0.23793 | 0.34829 | 0.19156 | 0.23791 | 0.26925
DES23 | 319.35 | 0.2282 | 0.22401 | 0.2243 | 0.33115 | 0.18321 | 0.22597 | 0.25734
DES23 | 320.15 | 0.2166 | 0.21106 | 0.21152 | 0.31493 | 0.17528 | 0.21475 | 0.24612
DES23 | 320.95 | 0.2059 | 0.19891 | 0.19954 | 0.29959 | 0.16772 | 0.20422 | 0.23554
DES23 | 321.65 | 0.1953 | 0.18891 | 0.18967 | 0.28683 | 0.16142 | 0.19552 | 0.22677
DES23 | 322.45 | 0.1847 | 0.17814 | 0.17905 | 0.27298 | 0.15454 | 0.18613 | 0.21727
DES23 | 323.25 | 0.1773 | 0.16803 | 0.16909 | 0.25986 | 0.14798 | 0.17729 | 0.2083
DES24 | 293.05 | 1.3338 | 1.3204 | 1.3638 | 1.4452 | 1.1474 | 1.3338 | 1.3345
DES24 | 293.85 | 1.2878 | 1.2369 | 1.2721 | 1.3616 | 1.0851 | 1.2351 | 1.2362
DES24 | 294.65 | 1.2135 | 1.1591 | 1.1873 | 1.2832 | 1.0266 | 1.1451 | 1.147
DES24 | 295.45 | 1.1404 | 1.0866 | 1.1088 | 1.2097 | 0.9715 | 1.0628 | 1.0659
DES24 | 296.25 | 1.0637 | 1.0189 | 1.0362 | 1.1408 | 0.91971 | 0.98761 | 0.99206
DES24 | 297.05 | 0.9918 | 0.95583 | 0.96887 | 1.0762 | 0.87097 | 0.91872 | 0.9247
DES24 | 297.85 | 0.9257 | 0.89695 | 0.90646 | 1.0155 | 0.8251 | 0.85556 | 0.86314
DES24 | 298.55 | 0.8656 | 0.84864 | 0.85556 | 0.96548 | 0.78716 | 0.80456 | 0.81355
DES24 | 299.35 | 0.809 | 0.79687 | 0.80132 | 0.91159 | 0.74617 | 0.7507 | 0.76131
DES24 | 300.15 | 0.7559 | 0.7485 | 0.75094 | 0.86097 | 0.70754 | 0.70115 | 0.71334
DES24 | 300.85 | 0.7087 | 0.70879 | 0.70979 | 0.81919 | 0.67556 | 0.66101 | 0.67453
DES24 | 301.65 | 0.6662 | 0.66619 | 0.66587 | 0.77414 | 0.64098 | 0.61849 | 0.63348
DES24 | 302.45 | 0.625 | 0.62635 | 0.625 | 0.73178 | 0.60836 | 0.57925 | 0.59561
DES24 | 303.25 | 0.5826 | 0.58908 | 0.58696 | 0.69195 | 0.57758 | 0.54299 | 0.56064
DES24 | 303.95 | 0.5495 | 0.55845 | 0.55582 | 0.65904 | 0.55207 | 0.5135 | 0.53221
DES24 | 304.75 | 0.5165 | 0.52554 | 0.52251 | 0.62351 | 0.52445 | 0.48215 | 0.50198
DES24 | 305.55 | 0.4858 | 0.49473 | 0.49145 | 0.59006 | 0.49836 | 0.4531 | 0.47395
DES24 | 306.25 | 0.4564 | 0.46938 | 0.46599 | 0.56241 | 0.47672 | 0.42942 | 0.45108
DES24 | 307.05 | 0.4304 | 0.44212 | 0.43871 | 0.53253 | 0.45327 | 0.40417 | 0.42667
DES24 | 307.85 | 0.4068 | 0.41657 | 0.41324 | 0.50438 | 0.4311 | 0.3807 | 0.40397
DES24 | 308.55 | 0.3855 | 0.39553 | 0.39232 | 0.48108 | 0.4127 | 0.36153 | 0.38539
DES24 | 309.35 | 0.3643 | 0.37289 | 0.36988 | 0.45589 | 0.39273 | 0.34103 | 0.36551
DES24 | 310.15 | 0.3443 | 0.35166 | 0.3489 | 0.43214 | 0.37384 | 0.32194 | 0.34695
DES24 | 310.95 | 0.3243 | 0.33173 | 0.32926 | 0.40974 | 0.35596 | 0.30414 | 0.32961
DES24 | 311.65 | 0.3077 | 0.3153 | 0.31311 | 0.39118 | 0.3411 | 0.28955 | 0.31536
DES24 | 312.45 | 0.2912 | 0.2976 | 0.29574 | 0.37109 | 0.32496 | 0.2739 | 0.30006
DES24 | 313.25 | 0.2771 | 0.28098 | 0.27947 | 0.35213 | 0.30967 | 0.25928 | 0.28572
DES24 | 313.95 | 0.2629 | 0.26726 | 0.26607 | 0.33641 | 0.29696 | 0.24727 | 0.2739
DES24 | 314.75 | 0.2488 | 0.25247 | 0.25165 | 0.31938 | 0.28314 | 0.23436 | 0.26118
DES24 | 315.55 | 0.2381 | 0.23856 | 0.23811 | 0.30329 | 0.27003 | 0.22227 | 0.24922
DES24 | 316.25 | 0.2276 | 0.22708 | 0.22695 | 0.28994 | 0.25913 | 0.21232 | 0.23935
DES24 | 317.05 | 0.2169 | 0.21469 | 0.21492 | 0.27547 | 0.24726 | 0.20161 | 0.2287
DES24 | 317.85 | 0.2063 | 0.20303 | 0.20361 | 0.26179 | 0.236 | 0.19155 | 0.21866
DES24 | 318.55 | 0.1969 | 0.1934 | 0.19428 | 0.25043 | 0.22662 | 0.18326 | 0.21035
DES24 | 319.35 | 0.1874 | 0.18299 | 0.1842 | 0.23811 | 0.21641 | 0.17431 | 0.20136
DES24 | 320.15 | 0.1792 | 0.1732 | 0.17473 | 0.22645 | 0.20672 | 0.1659 | 0.19288
DES24 | 320.95 | 0.1709 | 0.16397 | 0.1658 | 0.21541 | 0.19751 | 0.15799 | 0.18486
DES24 | 321.65 | 0.1626 | 0.15633 | 0.15843 | 0.20624 | 0.18983 | 0.15144 | 0.17821
DES24 | 322.45 | 0.1555 | 0.14808 | 0.15045 | 0.19628 | 0.18146 | 0.14436 | 0.17099
DES24 | 323.25 | 0.1497 | 0.1403 | 0.14293 | 0.18685 | 0.1735 | 0.13769 | 0.16416
DES25 | 293.05 | 1.3585 | 1.2478 | 1.2648 | 1.472 | 1.4366 | 1.3585 | 1.3597
DES25 | 293.85 | 1.2899 | 1.1849 | 1.2002 | 1.3868 | 1.3559 | 1.2575 | 1.2578
DES25 | 294.65 | 1.216 | 1.1254 | 1.1392 | 1.307 | 1.2802 | 1.1653 | 1.1655
DES25 | 295.45 | 1.1475 | 1.0692 | 1.0817 | 1.2321 | 1.2091 | 1.0812 | 1.0817
DES25 | 296.25 | 1.0762 | 1.016 | 1.0274 | 1.1619 | 1.1424 | 1.0043 | 1.0055
DES25 | 297.05 | 1.0129 | 0.96583 | 0.97619 | 1.0961 | 1.0798 | 0.9339 | 0.93616
DES25 | 297.85 | 0.9575 | 0.91835 | 0.92778 | 1.0343 | 1.021 | 0.86937 | 0.87283
DES25 | 298.55 | 0.8942 | 0.87892 | 0.88763 | 0.98336 | 0.9724 | 0.81729 | 0.8219
DES25 | 299.35 | 0.8441 | 0.83613 | 0.84411 | 0.92847 | 0.92001 | 0.76231 | 0.7683
DES25 | 300.15 | 0.8045 | 0.79564 | 0.80296 | 0.87691 | 0.87075 | 0.71174 | 0.71914
DES25 | 300.95 | 0.7623 | 0.75731 | 0.76405 | 0.82847 | 0.8244 | 0.66517 | 0.67399
DES25 | 301.65 | 0.7254 | 0.72544 | 0.73173 | 0.78847 | 0.78609 | 0.62743 | 0.63745
DES25 | 302.45 | 0.6885 | 0.69083 | 0.69666 | 0.74533 | 0.74471 | 0.58743 | 0.59879
DES25 | 303.25 | 0.6542 | 0.65804 | 0.66347 | 0.70476 | 0.70575 | 0.55047 | 0.56312
DES25 | 303.95 | 0.6225 | 0.63076 | 0.63587 | 0.67124 | 0.67352 | 0.52044 | 0.53415
DES25 | 304.75 | 0.5961 | 0.60111 | 0.6059 | 0.63505 | 0.63867 | 0.48851 | 0.50337
DES25 | 305.55 | 0.5671 | 0.57299 | 0.57751 | 0.60099 | 0.60582 | 0.45893 | 0.47486
DES25 | 306.25 | 0.5407 | 0.54959 | 0.55389 | 0.57282 | 0.57862 | 0.43482 | 0.45163
DES25 | 307.05 | 0.5143 | 0.52413 | 0.52822 | 0.54239 | 0.54919 | 0.40913 | 0.42686
DES25 | 307.85 | 0.4932 | 0.49997 | 0.50387 | 0.51372 | 0.52142 | 0.38527 | 0.40384
DES25 | 308.65 | 0.4721 | 0.47705 | 0.48078 | 0.4867 | 0.4952 | 0.36308 | 0.38242
DES25 | 309.35 | 0.4537 | 0.45794 | 0.46155 | 0.46434 | 0.47347 | 0.34493 | 0.36488
DES25 | 310.15 | 0.4326 | 0.43714 | 0.44063 | 0.44014 | 0.44993 | 0.32553 | 0.34611
DES25 | 310.95 | 0.4141 | 0.41738 | 0.42076 | 0.41733 | 0.42769 | 0.30745 | 0.32859
DES25 | 311.65 | 0.3983 | 0.40091 | 0.40421 | 0.39843 | 0.40923 | 0.29262 | 0.3142
DES25 | 312.45 | 0.3825 | 0.38296 | 0.38618 | 0.37797 | 0.38922 | 0.27674 | 0.29876
DES25 | 313.25 | 0.3666 | 0.3659 | 0.36905 | 0.35865 | 0.37029 | 0.2619 | 0.2843
DES25 | 313.95 | 0.3534 | 0.35166 | 0.35477 | 0.34264 | 0.35458 | 0.2497 | 0.27239
DES25 | 314.75 | 0.3376 | 0.33614 | 0.3392 | 0.32529 | 0.33752 | 0.23661 | 0.25958
DES25 | 315.55 | 0.3244 | 0.32138 | 0.32439 | 0.30891 | 0.32138 | 0.22435 | 0.24756
DES25 | 316.25 | 0.3139 | 0.30906 | 0.31204 | 0.29531 | 0.30797 | 0.21425 | 0.23763
DES25 | 317.05 | 0.3033 | 0.29561 | 0.29856 | 0.28057 | 0.2934 | 0.20339 | 0.22692
DES25 | 317.85 | 0.2901 | 0.28281 | 0.28574 | 0.26664 | 0.27959 | 0.1932 | 0.21684
DES25 | 318.65 | 0.2822 | 0.27063 | 0.27353 | 0.25346 | 0.26652 | 0.18363 | 0.20735
DES25 | 319.35 | 0.2743 | 0.26045 | 0.26334 | 0.24252 | 0.25563 | 0.17574 | 0.19949
DES25 | 320.15 | 0.2637 | 0.24933 | 0.25221 | 0.23064 | 0.2438 | 0.16722 | 0.19099
DES25 | 320.95 | 0.2558 | 0.23874 | 0.2416 | 0.2194 | 0.23258 | 0.1592 | 0.18296
DES25 | 321.65 | 0.2453 | 0.22988 | 0.23274 | 0.21006 | 0.22324 | 0.15257 | 0.1763
DES25 | 322.45 | 0.2374 | 0.2202 | 0.22305 | 0.19992 | 0.21307 | 0.14541 | 0.16908
DES25 | 323.25 | 0.2321 | 0.21098 | 0.21382 | 0.19031 | 0.20342 | 0.13866 | 0.16225
DES27 | 293.05 | 0.784 | 0.74028 | 0.74599 | 0.84949 | 0.48224 | 0.784 | 0.78374
DES27 | 293.85 | 0.745 | 0.70539 | 0.71001 | 0.80033 | 0.45891 | 0.73383 | 0.73681
DES27 | 294.65 | 0.707 | 0.67233 | 0.676 | 0.75426 | 0.43684 | 0.68755 | 0.69349
DES27 | 295.45 | 0.669 | 0.64098 | 0.64384 | 0.71107 | 0.41595 | 0.64481 | 0.65343
DES27 | 296.25 | 0.631 | 0.61125 | 0.6134 | 0.67056 | 0.39617 | 0.6053 | 0.61634
DES27 | 297.05 | 0.591 | 0.58305 | 0.5846 | 0.63257 | 0.37745 | 0.56873 | 0.58196
DES27 | 297.85 | 0.554 | 0.55629 | 0.55733 | 0.59691 | 0.35971 | 0.53485 | 0.55006
DES27 | 298.55 | 0.534 | 0.534 | 0.53466 | 0.56751 | 0.34496 | 0.50722 | 0.52399
DES27 | 299.35 | 0.511 | 0.50973 | 0.51003 | 0.53583 | 0.32892 | 0.47778 | 0.49616
DES27 | 300.15 | 0.489 | 0.48669 | 0.48668 | 0.50607 | 0.31371 | 0.45042 | 0.47023
DES27 | 300.95 | 0.466 | 0.4648 | 0.46455 | 0.47811 | 0.2993 | 0.42497 | 0.44606
DES27 | 301.65 | 0.438 | 0.44655 | 0.44613 | 0.45503 | 0.28729 | 0.40415 | 0.42623
DES27 | 302.45 | 0.417 | 0.42666 | 0.42609 | 0.43014 | 0.27422 | 0.38189 | 0.40497
DES27 | 303.25 | 0.399 | 0.40775 | 0.40707 | 0.40672 | 0.26183 | 0.36112 | 0.38509
DES27 | 303.95 | 0.379 | 0.39198 | 0.39122 | 0.38738 | 0.25149 | 0.34409 | 0.36874
DES27 | 304.75 | 0.366 | 0.37478 | 0.37397 | 0.36649 | 0.24024 | 0.32583 | 0.35116
DES27 | 305.55 | 0.347 | 0.35842 | 0.35759 | 0.34684 | 0.22955 | 0.30876 | 0.33467
DES27 | 306.25 | 0.337 | 0.34475 | 0.34393 | 0.33058 | 0.22064 | 0.29473 | 0.32107
DES27 | 307.05 | 0.324 | 0.32984 | 0.32904 | 0.31302 | 0.21092 | 0.27965 | 0.30641
DES27 | 307.85 | 0.309 | 0.31565 | 0.31488 | 0.29647 | 0.20169 | 0.26552 | 0.29263
DES27 | 308.65 | 0.298 | 0.30214 | 0.30142 | 0.28088 | 0.19291 | 0.25227 | 0.27966
DES27 | 309.35 | 0.285 | 0.29085 | 0.29019 | 0.26797 | 0.18558 | 0.24135 | 0.26894
DES27 | 310.15 | 0.274 | 0.27852 | 0.27793 | 0.25401 | 0.17758 | 0.22958 | 0.25734
DES27 | 310.95 | 0.264 | 0.26677 | 0.26626 | 0.24084 | 0.16997 | 0.21852 | 0.2464
DES27 | 311.65 | 0.256 | 0.25694 | 0.25652 | 0.22993 | 0.16362 | 0.20938 | 0.23732
DES27 | 312.45 | 0.247 | 0.24621 | 0.24587 | 0.21813 | 0.15668 | 0.19952 | 0.2275
DES27 | 313.25 | 0.236 | 0.23597 | 0.23574 | 0.20698 | 0.15007 | 0.19024 | 0.2182
DES27 | 313.95 | 0.222 | 0.2274 | 0.22726 | 0.19774 | 0.14454 | 0.18255 | 0.21049
DES27 | 314.75 | 0.218 | 0.21803 | 0.218 | 0.18773 | 0.13851 | 0.17424 | 0.20211
DES27 | 315.55 | 0.213 | 0.2091 | 0.20917 | 0.17827 | 0.13276 | 0.1664 | 0.19417
DES27 | 316.25 | 0.204 | 0.20161 | 0.20178 | 0.17043 | 0.12795 | 0.15989 | 0.18757
DES27 | 317.05 | 0.195 | 0.19343 | 0.1937 | 0.16192 | 0.12269 | 0.15285 | 0.18038
DES27 | 317.85 | 0.186 | 0.18561 | 0.186 | 0.15388 | 0.11767 | 0.14619 | 0.17356
DES27 | 318.65 | 0.179 | 0.17815 | 0.17864 | 0.14627 | 0.11289 | 0.1399 | 0.16708
DES27 | 319.35 | 0.176 | 0.17189 | 0.17248 | 0.13996 | 0.10888 | 0.13467 | 0.16168
DES27 | 320.15 | 0.169 | 0.16505 | 0.16574 | 0.1331 | 0.1045 | 0.12899 | 0.15579
DES27 | 320.95 | 0.162 | 0.1585 | 0.15929 | 0.12662 | 0.10031 | 0.12361 | 0.15019
DES27 | 321.65 | 0.155 | 0.15301 | 0.15389 | 0.12123 | 0.096809 | 0.11913 | 0.14551
DES27 | 322.45 | 0.147 | 0.147 | 0.14798 | 0.11537 | 0.092971 | 0.11426 | 0.1404
DES27 | 323.25 | 0.137 | 0.14126 | 0.14233 | 0.10983 | 0.089305 | 0.10965 | 0.13553
DES28 | 293.05 | 0.697 | 0.66033 | 0.66247 | 0.75523 | 0.49007 | 0.697 | 0.69619
DES28 | 293.85 | 0.665 | 0.62927 | 0.63098 | 0.71152 | 0.46595 | 0.65284 | 0.65457
DES28 | 294.65 | 0.629 | 0.59983 | 0.60117 | 0.67056 | 0.44315 | 0.61207 | 0.61614
DES28 | 295.45 | 0.596 | 0.57191 | 0.57293 | 0.63216 | 0.4216 | 0.57439 | 0.58061
DES28 | 296.25 | 0.563 | 0.54543 | 0.54617 | 0.59615 | 0.4012 | 0.53952 | 0.5477
DES28 | 297.05 | 0.529 | 0.52032 | 0.52081 | 0.56237 | 0.38191 | 0.50723 | 0.5172
DES28 | 297.85 | 0.498 | 0.49648 | 0.49677 | 0.53067 | 0.36365 | 0.47729 | 0.48888
DES28 | 298.55 | 0.477 | 0.47662 | 0.47676 | 0.50453 | 0.34848 | 0.45286 | 0.46575
DES28 | 299.35 | 0.455 | 0.455 | 0.45499 | 0.47637 | 0.33199 | 0.42681 | 0.44104
DES28 | 300.15 | 0.435 | 0.43447 | 0.43434 | 0.44991 | 0.31638 | 0.40258 | 0.41803
DES28 | 300.95 | 0.414 | 0.41496 | 0.41474 | 0.42506 | 0.30159 | 0.38003 | 0.39657
DES28 | 301.65 | 0.391 | 0.3987 | 0.3984 | 0.40454 | 0.28928 | 0.36157 | 0.37897
DES28 | 302.45 | 0.372 | 0.38097 | 0.38061 | 0.3824 | 0.2759 | 0.34182 | 0.36009
DES28 | 303.25 | 0.356 | 0.36412 | 0.36372 | 0.36159 | 0.2632 | 0.32339 | 0.34244
DES28 | 303.95 | 0.339 | 0.35006 | 0.34963 | 0.34439 | 0.25263 | 0.30826 | 0.32792
DES28 | 304.75 | 0.325 | 0.33473 | 0.33427 | 0.32582 | 0.24113 | 0.29204 | 0.3123
DES28 | 305.55 | 0.309 | 0.32014 | 0.31967 | 0.30835 | 0.23022 | 0.27686 | 0.29766
DES28 | 306.25 | 0.299 | 0.30796 | 0.30749 | 0.2939 | 0.22112 | 0.26437 | 0.28558
DES28 | 307.05 | 0.287 | 0.29467 | 0.2942 | 0.27828 | 0.21122 | 0.25095 | 0.27256
DES28 | 307.85 | 0.275 | 0.28201 | 0.28156 | 0.26357 | 0.20181 | 0.23837 | 0.26032
DES28 | 308.65 | 0.264 | 0.26997 | 0.26953 | 0.24971 | 0.19287 | 0.22657 | 0.24879
DES28 | 309.35 | 0.253 | 0.25989 | 0.25948 | 0.23823 | 0.18542 | 0.21683 | 0.23926
DES28 | 310.15 | 0.243 | 0.2489 | 0.24851 | 0.22582 | 0.17729 | 0.20634 | 0.22895
DES28 | 310.95 | 0.234 | 0.23842 | 0.23806 | 0.21412 | 0.16956 | 0.19647 | 0.21923
DES28 | 311.65 | 0.226 | 0.22965 | 0.22933 | 0.20442 | 0.16311 | 0.18832 | 0.21117
DES28 | 312.45 | 0.218 | 0.22007 | 0.21979 | 0.19392 | 0.15607 | 0.17951 | 0.20244
DES28 | 313.25 | 0.209 | 0.21094 | 0.21069 | 0.18401 | 0.14937 | 0.17121 | 0.19418
DES28 | 313.95 | 0.199 | 0.20329 | 0.20309 | 0.1758 | 0.14378 | 0.16435 | 0.18732
DES28 | 314.75 | 0.194 | 0.19493 | 0.19477 | 0.1669 | 0.13767 | 0.15691 | 0.17987
DES28 | 315.55 | 0.188 | 0.18696 | 0.18684 | 0.15849 | 0.13185 | 0.1499 | 0.17281
DES28 | 316.25 | 0.181 | 0.18028 | 0.1802 | 0.15151 | 0.12699 | 0.14408 | 0.16694
DES28 | 317.05 | 0.174 | 0.17297 | 0.17293 | 0.14395 | 0.12168 | 0.13778 | 0.16056
DES28 | 317.85 | 0.166 | 0.166 | 0.166 | 0.1368 | 0.11662 | 0.13182 | 0.15449
DES28 | 318.65 | 0.1611 | 0.15933 | 0.15938 | 0.13004 | 0.1118 | 0.12618 | 0.14873
DES28 | 319.35 | 0.157 | 0.15375 | 0.15383 | 0.12443 | 0.10776 | 0.12149 | 0.14393
DES28 | 320.15 | 0.151 | 0.14764 | 0.14776 | 0.11833 | 0.10335 | 0.1164 | 0.13869
DES28 | 320.95 | 0.146 | 0.14179 | 0.14196 | 0.11257 | 0.099135 | 0.11157 | 0.13371
DES28 | 321.65 | 0.14 | 0.13689 | 0.1371 | 0.10777 | 0.09561 | 0.10756 | 0.12955
DES28 | 322.45 | 0.134 | 0.13153 | 0.13177 | 0.10257 | 0.091754 | 0.10319 | 0.125
DES28 | 323.25 | 0.129 | 0.12639 | 0.12668 | 0.097641 | 0.088073 | 0.099043 | 0.12067
DES29 | 293.05 | 0.608 | 0.57536 | 0.58183 | 0.65879 | 0.49803 | 0.608 | 0.60665
DES29 | 293.85 | 0.582 | 0.54867 | 0.55396 | 0.62067 | 0.47311 | 0.57006 | 0.5709
DES29 | 294.65 | 0.549 | 0.52336 | 0.52761 | 0.58494 | 0.44956 | 0.535 | 0.53786
DES29 | 295.45 | 0.521 | 0.49934 | 0.50269 | 0.55144 | 0.42732 | 0.50255 | 0.50727
DES29 | 296.25 | 0.493 | 0.47654 | 0.47911 | 0.52003 | 0.4063 | 0.4725 | 0.47892
DES29 | 297.05 | 0.466 | 0.4549 | 0.45679 | 0.49056 | 0.38643 | 0.44463 | 0.45261
DES29 | 297.85 | 0.44 | 0.43435 | 0.43566 | 0.46291 | 0.36764 | 0.41876 | 0.42817
DES29 | 298.55 | 0.419 | 0.41722 | 0.41809 | 0.44011 | 0.35203 | 0.39764 | 0.40818
DES29 | 299.35 | 0.399 | 0.39855 | 0.399 | 0.41554 | 0.3351 | 0.37508 | 0.38681
DES29 | 300.15 | 0.382 | 0.38082 | 0.3809 | 0.39246 | 0.31907 | 0.35409 | 0.36689
DES29 | 300.95 | 0.363 | 0.36396 | 0.36374 | 0.37078 | 0.3039 | 0.33454 | 0.3483
DES29 | 301.65 | 0.345 | 0.34989 | 0.34946 | 0.35288 | 0.29128 | 0.31851 | 0.33304
DES29 | 302.45 | 0.329 | 0.33455 | 0.33391 | 0.33358 | 0.27758 | 0.30135 | 0.31666
DES29 | 303.25 | 0.314 | 0.31996 | 0.31916 | 0.31542 | 0.26459 | 0.28532 | 0.30133
DES29 | 303.95 | 0.301 | 0.30777 | 0.30687 | 0.30042 | 0.25378 | 0.27215 | 0.28871
DES29 | 304.75 | 0.287 | 0.29448 | 0.29348 | 0.28422 | 0.24203 | 0.25801 | 0.27514
DES29 | 305.55 | 0.275 | 0.28183 | 0.28077 | 0.26897 | 0.23089 | 0.24478 | 0.26239
DES29 | 306.25 | 0.264 | 0.27125 | 0.27016 | 0.25637 | 0.22161 | 0.23389 | 0.25187
DES29 | 307.05 | 0.253 | 0.25971 | 0.2586 | 0.24275 | 0.21152 | 0.22217 | 0.24053
DES29 | 307.85 | 0.243 | 0.24871 | 0.24761 | 0.22992 | 0.20193 | 0.21117 | 0.22985
DES29 | 308.65 | 0.233 | 0.23823 | 0.23715 | 0.21782 | 0.19284 | 0.20085 | 0.2198
DES29 | 309.35 | 0.224 | 0.22947 | 0.22842 | 0.20781 | 0.18525 | 0.19233 | 0.21148
DES29 | 310.15 | 0.215 | 0.21989 | 0.21889 | 0.19699 | 0.17699 | 0.18313 | 0.20247
DES29 | 310.95 | 0.207 | 0.21076 | 0.20982 | 0.18678 | 0.16915 | 0.17448 | 0.19397
DES29 | 311.65 | 0.199 | 0.20312 | 0.20224 | 0.17832 | 0.1626 | 0.16733 | 0.18692
DES29 | 312.45 | 0.192 | 0.19476 | 0.19396 | 0.16916 | 0.15546 | 0.1596 | 0.17928
DES29 | 313.25 | 0.185 | 0.18679 | 0.18608 | 0.16052 | 0.14868 | 0.15231 | 0.17204
DES29 | 313.95 | 0.178 | 0.18012 | 0.17948 | 0.15335 | 0.14301 | 0.14628 | 0.16603
DES29 | 314.75 | 0.172 | 0.17281 | 0.17227 | 0.14559 | 0.13683 | 0.13974 | 0.1595
DES29 | 315.55 | 0.166 | 0.16584 | 0.16539 | 0.13825 | 0.13096 | 0.13357 | 0.15332
DES29 | 316.25 | 0.16 | 0.16 | 0.15963 | 0.13217 | 0.12604 | 0.12844 | 0.14816
DES29 | 317.05 | 0.155 | 0.1536 | 0.15334 | 0.12557 | 0.12068 | 0.12289 | 0.14255
DES29 | 317.85 | 0.149 | 0.1475 | 0.14733 | 0.11934 | 0.11558 | 0.11763 | 0.13723
DES29 | 318.65 | 0.144 | 0.14166 | 0.14159 | 0.11344 | 0.11071 | 0.11266 | 0.13217
DES29 | 319.35 | 0.14 | 0.13676 | 0.13678 | 0.10854 | 0.10665 | 0.10852 | 0.12794
DES29 | 320.15 | 0.135 | 0.1314 | 0.13152 | 0.10322 | 0.10221 | 0.10402 | 0.12334
DES29 | 320.95 | 0.131 | 0.12627 | 0.12649 | 0.098194 | 0.09797 | 0.099759 | 0.11895
DES29 | 321.65 | 0.126 | 0.12197 | 0.12227 | 0.094013 | 0.094427 | 0.096208 | 0.11529
DES29 | 322.45 | 0.122 | 0.11725 | 0.11765 | 0.089473 | 0.090553 | 0.092343 | 0.11128
DES29 | 323.25 | 0.119 | 0.11274 | 0.11323 | 0.085173 | 0.086858 | 0.088673 | 0.10746
DES30 | 293.05 | 0.521 | 0.49643 | 0.49773 | 0.56452 | 0.50613 | 0.521 | 0.51916
DES30 | 293.85 | 0.5 | 0.47364 | 0.47469 | 0.53185 | 0.48037 | 0.48911 | 0.48921
DES30 | 294.65 | 0.47 | 0.45201 | 0.45285 | 0.50124 | 0.45606 | 0.45959 | 0.46148
DES30 | 295.45 | 0.447 | 0.43147 | 0.43213 | 0.47253 | 0.43312 | 0.43223 | 0.43578
DES30 | 296.25 | 0.424 | 0.41198 | 0.41247 | 0.44562 | 0.41146 | 0.40686 | 0.41192
DES30 | 297.05 | 0.403 | 0.39346 | 0.39382 | 0.42037 | 0.391 | 0.3833 | 0.38974
DES30 | 297.85 | 0.383 | 0.37587 | 0.37611 | 0.39667 | 0.37167 | 0.3614 | 0.36911
DES30 | 298.55 | 0.364 | 0.3612 | 0.36135 | 0.37713 | 0.35563 | 0.3435 | 0.35221
DES30 | 299.35 | 0.346 | 0.3452 | 0.34527 | 0.35608 | 0.33823 | 0.32436 | 0.33413
DES30 | 300.15 | 0.33 | 0.33 | 0.33 | 0.33631 | 0.32179 | 0.30653 | 0.31726
DES30 | 300.95 | 0.314 | 0.31554 | 0.31548 | 0.31773 | 0.30623 | 0.28989 | 0.30149
DES30 | 301.65 | 0.3 | 0.30347 | 0.30337 | 0.30239 | 0.2933 | 0.27625 | 0.28853
DES30 | 302.45 | 0.287 | 0.2903 | 0.29017 | 0.28584 | 0.27927 | 0.26161 | 0.2746
DES30 | 303.25 | 0.274 | 0.27777 | 0.27761 | 0.27028 | 0.26598 | 0.24793 | 0.26155
DES30 | 303.95 | 0.264 | 0.2673 | 0.26713 | 0.25743 | 0.25494 | 0.23669 | 0.2508
DES30 | 304.75 | 0.251 | 0.25588 | 0.25569 | 0.24355 | 0.24293 | 0.2246 | 0.23922
DES30 | 305.55 | 0.241 | 0.24499 | 0.2448 | 0.23049 | 0.23156 | 0.21327 | 0.22833
DES30 | 306.25 | 0.231 | 0.23589 | 0.2357 | 0.21968 | 0.2221 | 0.20394 | 0.21934
DES30 | 307.05 | 0.221 | 0.22596 | 0.22577 | 0.20801 | 0.21181 | 0.19388 | 0.20964
DES30 | 307.85 | 0.213 | 0.21649 | 0.21631 | 0.19702 | 0.20206 | 0.18444 | 0.20049
DES30 | 308.65 | 0.204 | 0.20746 | 0.20729 | 0.18666 | 0.1928 | 0.17557 | 0.19187
DES30 | 309.35 | 0.197 | 0.19991 | 0.19975 | 0.17808 | 0.18509 | 0.16824 | 0.18473
DES30 | 310.15 | 0.189 | 0.19165 | 0.19152 | 0.1688 | 0.1767 | 0.16033 | 0.177
DES30 | 310.95 | 0.181 | 0.18377 | 0.18366 | 0.16005 | 0.16873 | 0.15287 | 0.1697
DES30 | 311.65 | 0.174 | 0.17718 | 0.17708 | 0.1528 | 0.16209 | 0.14671 | 0.16363
DES30 | 312.45 | 0.168 | 0.16997 | 0.16989 | 0.14495 | 0.15486 | 0.14003 | 0.15705
DES30 | 313.25 | 0.162 | 0.16308 | 0.16303 | 0.13755 | 0.14799 | 0.13374 | 0.15082
DES30 | 313.95 | 0.157 | 0.15731 | 0.15729 | 0.13141 | 0.14225 | 0.12852 | 0.14564
DES30 | 314.75 | 0.151 | 0.151 | 0.151 | 0.12475 | 0.13601 | 0.12286 | 0.14
DES30 | 315.55 | 0.145 | 0.14497 | 0.145 | 0.11847 | 0.13006 | 0.11752 | 0.13466
DES30 | 316.25 | 0.14 | 0.13992 | 0.13997 | 0.11326 | 0.1251 | 0.11308 | 0.1302
DES30 | 317.05 | 0.136 | 0.13438 | 0.13446 | 0.1076 | 0.11969 | 0.10826 | 0.12535
DES30 | 317.85 | 0.131 | 0.12909 | 0.12919 | 0.10226 | 0.11454 | 0.1037 | 0.12074
DES30 | 318.65 | 0.127 | 0.12404 | 0.12416 | 0.097205 | 0.10964 | 0.099375 | 0.11636
DES30 | 319.35 | 0.123 | 0.1198 | 0.11994 | 0.093008 | 0.10555 | 0.095779 | 0.1127
DES30 | 320.15 | 0.119 | 0.11515 | 0.11532 | 0.088453 | 0.10108 | 0.091868 | 0.1087
DES30 | 320.95 | 0.115 | 0.1107 | 0.1109 | 0.084143 | 0.096819 | 0.088156 | 0.1049
DES30 | 321.65 | 0.112 | 0.10697 | 0.10719 | 0.08056 | 0.093258 | 0.085063 | 0.10171
DES30 | 322.45 | 0.108 | 0.10287 | 0.10312 | 0.07667 | 0.089368 | 0.081695 | 0.098232
DES30 | 323.25 | 0.105 | 0.098955 | 0.099222 | 0.072985 | 0.08566 | 0.078494 | 0.094912
DES32 | 293.15 | 0.1724 | 0.17199 | 0.1724 | 0.18541 | 0.12746 | 0.17139 | 0.17339
DES32 | 293.85 | 0.1658 | 0.1658 | 0.16611 | 0.17599 | 0.12301 | 0.16454 | 0.16608
DES32 | 294.65 | 0.1593 | 0.15904 | 0.15925 | 0.16586 | 0.11814 | 0.15712 | 0.15821
DES32 | 295.45 | 0.1527 | 0.15258 | 0.15272 | 0.15636 | 0.11349 | 0.15011 | 0.15082
DES32 | 296.25 | 0.1471 | 0.14642 | 0.14649 | 0.14746 | 0.10906 | 0.14349 | 0.14389
DES32 | 297.05 | 0.1405 | 0.14054 | 0.14056 | 0.1391 | 0.10484 | 0.13724 | 0.13738
DES32 | 297.85 | 0.1349 | 0.13493 | 0.1349 | 0.13126 | 0.1008 | 0.13132 | 0.13125
DES32 | 298.55 | 0.1302 | 0.13023 | 0.13017 | 0.12479 | 0.097421 | 0.1264 | 0.12618
DES32 | 299.35 | 0.1255 | 0.12508 | 0.12499 | 0.11783 | 0.09372 | 0.12106 | 0.12071
DES32 | 300.15 | 0.1208 | 0.12016 | 0.12005 | 0.11128 | 0.090184 | 0.11601 | 0.11555
DES32 | 300.95 | 0.1152 | 0.11545 | 0.11534 | 0.10514 | 0.086805 | 0.11121 | 0.11068
DES32 | 301.65 | 0.1115 | 0.11151 | 0.11139 | 0.10006 | 0.08397 | 0.10722 | 0.10664
DES32 | 302.45 | 0.1077 | 0.10719 | 0.10706 | 0.094586 | 0.080864 | 0.10288 | 0.10226
DES32 | 303.25 | 0.103 | 0.10305 | 0.10293 | 0.089438 | 0.077893 | 0.098754 | 0.098123
DES32 | 303.95 | 0.0993 | 0.099586 | 0.099471 | 0.085184 | 0.075399 | 0.095317 | 0.094684
DES32 | 304.75 | 0.0955 | 0.095784 | 0.095679 | 0.080591 | 0.072664 | 0.091571 | 0.090949
DES32 | 305.55 | 0.0918 | 0.092145 | 0.092054 | 0.076268 | 0.070046 | 0.088011 | 0.08741
DES32 | 306.25 | 0.089 | 0.089089 | 0.089013 | 0.072694 | 0.067847 | 0.085038 | 0.084464
DES32 | 307.05 | 0.0862 | 0.085737 | 0.085679 | 0.068832 | 0.065433 | 0.081794 | 0.081259
DES32 | 307.85 | 0.0824 | 0.082528 | 0.08249 | 0.065193 | 0.063121 | 0.078707 | 0.078216
DES32 | 308.65 | 0.0796 | 0.079454 | 0.079439 | 0.061765 | 0.060905 | 0.075765 | 0.075326
DES32 | 309.35 | 0.0768 | 0.076871 | 0.076876 | 0.058926 | 0.059042 | 0.073306 | 0.072913
DES32 | 310.15 | 0.074 | 0.074036 | 0.074065 | 0.055856 | 0.056996 | 0.070617 | 0.070283
DES32 | 310.95 | 0.0712 | 0.071318 | 0.071373 | 0.052961 | 0.055033 | 0.068054 | 0.06778
DES32 | 311.65 | 0.0693 | 0.069034 | 0.06911 | 0.050562 | 0.053382 | 0.065907 | 0.065688
DES32 | 312.45 | 0.0665 | 0.066524 | 0.066627 | 0.047966 | 0.051567 | 0.063558 | 0.063404
DES32 | 313.25 | 0.0646 | 0.064117 | 0.064246 | 0.045515 | 0.049824 | 0.061315 | 0.061226
DES32 | 313.95 | 0.0618 | 0.062092 | 0.062245 | 0.043483 | 0.048357 | 0.059435 | 0.059403
DES32 | 314.75 | 0.0599 | 0.059867 | 0.060046 | 0.041281 | 0.046744 | 0.057376 | 0.057409
DES32 | 315.55 | 0.058 | 0.057732 | 0.057938 | 0.039202 | 0.045194 | 0.055407 | 0.055506
DES32 | 316.25 | 0.0562 | 0.055936 | 0.056164 | 0.037477 | 0.043889 | 0.053754 | 0.05391
DES32 | 317.05 | 0.0543 | 0.053959 | 0.054214 | 0.035606 | 0.042451 | 0.051942 | 0.052163
DES32 | 317.85 | 0.0524 | 0.052063 | 0.052343 | 0.033838 | 0.04107 | 0.050208 | 0.050492
DES32 | 318.65 | 0.0506 | 0.050241 | 0.050547 | 0.032165 | 0.039742 | 0.048547 | 0.048893
DES32 | 319.35 | 0.0487 | 0.048707 | 0.049034 | 0.030777 | 0.038623 | 0.047152 | 0.047551
DES32 | 320.15 | 0.0468 | 0.047019 | 0.04737 | 0.029269 | 0.037389 | 0.045619 | 0.046078
DES32 | 320.95 | 0.0459 | 0.045398 | 0.045772 | 0.027843 | 0.036203 | 0.04415 | 0.044668
DES32 | 321.65 | 0.044 | 0.044031 | 0.044425 | 0.026658 | 0.035202 | 0.042915 | 0.043482
DES32 | 322.45 | 0.0431 | 0.042526 | 0.042943 | 0.02537 | 0.034098 | 0.041556 | 0.042179
DES32 | 323.25 | 0.0412 | 0.04108 | 0.041518 | 0.024151 | 0.033036 | 0.040253 | 0.040929
DES33 | 293.05 | 0.1386 | 0.13854 | 0.1386 | 0.15018 | 0.099594 | 0.1386 | 0.1399
DES33 | 293.85 | 0.133 | 0.13286 | 0.13289 | 0.14149 | 0.095717 | 0.13237 | 0.13329
DES33 | 294.65 | 0.1274 | 0.12743 | 0.12744 | 0.13334 | 0.092016 | 0.12649 | 0.1271
DES33 | 295.45 | 0.1227 | 0.12226 | 0.12225 | 0.12571 | 0.088483 | 0.12093 | 0.12128
DES33 | 296.25 | 0.1171 | 0.11732 | 0.1173 | 0.11855 | 0.08511 | 0.11567 | 0.11581
DES33 | 297.05 | 0.1124 | 0.1126 | 0.11258 | 0.11183 | 0.081887 | 0.1107 | 0.11067
DES33 | 297.75 | 0.1086 | 0.10865 | 0.10862 | 0.10629 | 0.079185 | 0.10656 | 0.10642
DES33 | 298.55 | 0.1049 | 0.10433 | 0.10429 | 0.10033 | 0.076226 | 0.10208 | 0.10182
DES33 | 299.35 | 0.1002 | 0.1002 | 0.10016 | 0.094727 | 0.073397 | 0.097823 | 0.097481
DES33 | 300.15 | 0.0965 | 0.096255 | 0.096218 | 0.089466 | 0.070691 | 0.093791 | 0.093388
DES33 | 300.85 | 0.0927 | 0.092947 | 0.09291 | 0.085125 | 0.06842 | 0.090433 | 0.089994
DES33 | 301.65 | 0.0899 | 0.089323 | 0.089289 | 0.080443 | 0.06593 | 0.08678 | 0.086315
DES33 | 302.45 | 0.0862 | 0.085858 | 0.085828 | 0.076042 | 0.063547 | 0.08331 | 0.082835
DES33 | 303.25 | 0.0824 | 0.082545 | 0.08252 | 0.071903 | 0.061266 | 0.080015 | 0.079541
DES33 | 303.95 | 0.0796 | 0.079764 | 0.079745 | 0.068483 | 0.059349 | 0.077265 | 0.076802
DES33 | 304.75 | 0.0768 | 0.076716 | 0.076703 | 0.064791 | 0.057246 | 0.074268 | 0.073825
DES33 | 305.55 | 0.074 | 0.073799 | 0.073794 | 0.061316 | 0.05523 | 0.071416 | 0.071002
DES33 | 306.25 | 0.0712 | 0.07135 | 0.071352 | 0.058442 | 0.053536 | 0.069033 | 0.068649
DES33 | 307.05 | 0.0684 | 0.068664 | 0.068673 | 0.055337 | 0.051675 | 0.066433 | 0.066089
DES33 | 307.85 | 0.0665 | 0.066091 | 0.066109 | 0.052412 | 0.04989 | 0.063956 | 0.063655
DES33 | 308.65 | 0.0637 | 0.063628 | 0.063655 | 0.049655 | 0.048179 | 0.061594 | 0.061342
DES33 | 309.35 | 0.0618 | 0.061558 | 0.061593 | 0.047374 | 0.046738 | 0.059619 | 0.05941
DES33 | 310.15 | 0.059 | 0.059285 | 0.059329 | 0.044905 | 0.045155 | 0.057458 | 0.057302
DES33 | 310.95 | 0.0571 | 0.057107 | 0.057161 | 0.042578 | 0.043635 | 0.055397 | 0.055295
DES33 | 311.65 | 0.0552 | 0.055276 | 0.055338 | 0.040649 | 0.042356 | 0.05367 | 0.053616
DES33 | 312.45 | 0.0534 | 0.053265 | 0.053336 | 0.038562 | 0.040948 | 0.051779 | 0.051781
DES33 | 313.25 | 0.0515 | 0.051336 | 0.051417 | 0.036591 | 0.039596 | 0.049973 | 0.050031
DES33 | 313.95 | 0.0496 | 0.049714 | 0.049803 | 0.034958 | 0.038456 | 0.048458 | 0.048565
DES33 | 314.75 | 0.0477 | 0.047931 | 0.048029 | 0.033188 | 0.037202 | 0.046798 | 0.04696
DES33 | 315.55 | 0.0459 | 0.04622 | 0.046327 | 0.031516 | 0.035996 | 0.045209 | 0.045428
DES33 | 316.25 | 0.0449 | 0.044781 | 0.044895 | 0.030129 | 0.03498 | 0.043876 | 0.044142
DES33 | 317.05 | 0.0431 | 0.043197 | 0.04332 | 0.028625 | 0.03386 | 0.042413 | 0.042733
DES33 | 317.85 | 0.0421 | 0.041677 | 0.041809 | 0.027204 | 0.032783 | 0.041013 | 0.041385
DES33 | 318.55 | 0.0402 | 0.040398 | 0.040536 | 0.026023 | 0.031874 | 0.039835 | 0.040253
DES33 | 319.35 | 0.0393 | 0.038989 | 0.039136 | 0.024743 | 0.030872 | 0.038542 | 0.039011
DES33 | 320.15 | 0.0374 | 0.037637 | 0.037791 | 0.023531 | 0.029908 | 0.037303 | 0.037821
DES33 | 320.95 | 0.0365 | 0.036338 | 0.0365 | 0.022384 | 0.028981 | 0.036114 | 0.036681
DES33 | 321.65 | 0.0356 | 0.035243 | 0.035411 | 0.021431 | 0.028197 | 0.035114 | 0.035721
DES33 | 322.45 | 0.0346 | 0.034038 | 0.034213 | 0.020396 | 0.027333 | 0.034014 | 0.034667
DES33 | 323.25 | 0.0327 | 0.032879 | 0.033061 | 0.019416 | 0.0265 | 0.032958 | 0.033655
DES34 | 293.05 | 0.1208 | 0.12076 | 0.1213 | 0.13089 | 0.077425 | 0.1208 | 0.12158
DES34 | 293.85 | 0.1161 | 0.11581 | 0.11621 | 0.12332 | 0.074482 | 0.11543 | 0.11592
DES34 | 294.65 | 0.1115 | 0.1111 | 0.11137 | 0.11622 | 0.071671 | 0.11035 | 0.1106
DES34 | 295.45 | 0.1068 | 0.1066 | 0.10677 | 0.10956 | 0.068984 | 0.10555 | 0.1056
DES34 | 296.25 | 0.1021 | 0.10231 | 0.10238 | 0.10332 | 0.066416 | 0.10101 | 0.1009
DES34 | 297.05 | 0.0983 | 0.098208 | 0.098203 | 0.097467 | 0.063961 | 0.096707 | 0.096476
DES34 | 297.85 | 0.0946 | 0.094294 | 0.094222 | 0.091973 | 0.061613 | 0.092636 | 0.092306
DES34 | 298.55 | 0.0908 | 0.091013 | 0.090892 | 0.087442 | 0.059642 | 0.08925 | 0.088854
DES34 | 299.35 | 0.0871 | 0.087421 | 0.087253 | 0.082561 | 0.057481 | 0.085568 | 0.085116
DES34 | 300.15 | 0.0843 | 0.083989 | 0.083783 | 0.077976 | 0.055412 | 0.082075 | 0.081586
DES34 | 300.95 | 0.0805 | 0.080709 | 0.080472 | 0.073669 | 0.053431 | 0.07876 | 0.07825
DES34 | 301.65 | 0.0777 | 0.077958 | 0.0777 | 0.070112 | 0.051766 | 0.075998 | 0.07548
DES34 | 302.45 | 0.0749 | 0.074943 | 0.074667 | 0.066276 | 0.049939 | 0.072988 | 0.072473
DES34 | 303.25 | 0.0721 | 0.07206 | 0.071772 | 0.062669 | 0.048188 | 0.070128 | 0.069625
DES34 | 303.95 | 0.0693 | 0.069639 | 0.069345 | 0.059688 | 0.046716 | 0.067741 | 0.067255
DES34 | 304.75 | 0.0665 | 0.066986 | 0.066689 | 0.05647 | 0.045099 | 0.065137 | 0.064679
DES34 | 305.55 | 0.0646 | 0.064447 | 0.06415 | 0.053441 | 0.043548 | 0.062659 | 0.062234
DES34 | 306.25 | 0.0618 | 0.062314 | 0.062022 | 0.050936 | 0.042243 | 0.060588 | 0.060196
DES34 | 307.05 | 0.0599 | 0.059975 | 0.059689 | 0.04823 | 0.040809 | 0.058326 | 0.057976
DES34 | 307.85 | 0.058 | 0.057734 | 0.057459 | 0.045681 | 0.039433 | 0.05617 | 0.055865
DES34 | 308.65 | 0.0552 | 0.055589 | 0.055325 | 0.043278 | 0.038111 | 0.054115 | 0.053857
DES34 | 309.35 | 0.0534 | 0.053785 | 0.053534 | 0.041289 | 0.036999 | 0.052395 | 0.05218
DES34 | 310.15 | 0.0515 | 0.051806 | 0.05157 | 0.039138 | 0.035774 | 0.050513 | 0.050349
DES34 | 310.95 | 0.0496 | 0.049908 | 0.04969 | 0.03711 | 0.034598 | 0.048716 | 0.048605
DES34 | 311.65 | 0.0487 | 0.048313 | 0.048111 | 0.035429 | 0.033607 | 0.047211 | 0.047145
DES34 | 312.45 | 0.0468 | 0.04656 | 0.046377 | 0.033609 | 0.032516 | 0.045562 | 0.045549
DES34 | 313.25 | 0.0449 | 0.044879 | 0.044716 | 0.031892 | 0.031467 | 0.043986 | 0.044026
DES34 | 313.95 | 0.0431 | 0.043465 | 0.043321 | 0.030468 | 0.030582 | 0.042664 | 0.04275
DES34 | 314.75 | 0.0421 | 0.041911 | 0.041787 | 0.028926 | 0.029607 | 0.041214 | 0.041352
DES34 | 315.55 | 0.0402 | 0.040419 | 0.040318 | 0.027469 | 0.02867 | 0.039827 | 0.040017
DES34 | 316.25 | 0.0393 | 0.039164 | 0.039081 | 0.02626 | 0.027879 | 0.038662 | 0.038896
DES34 | 317.05 | 0.0374 | 0.037783 | 0.037723 | 0.024949 | 0.027007 | 0.037384 | 0.037668
DES34 | 317.85 | 0.0365 | 0.036458 | 0.036419 | 0.02371 | 0.026168 | 0.036159 | 0.036492
DES34 | 318.65 | 0.0356 | 0.035185 | 0.035169 | 0.022538 | 0.02536 | 0.034986 | 0.035366
DES34 | 319.35 | 0.0337 | 0.034113 | 0.034116 | 0.021565 | 0.024677 | 0.033999 | 0.034419
DES34 | 320.15 | 0.0327 | 0.032933 | 0.032958 | 0.020509 | 0.023924 | 0.032914 | 0.03338
DES34 | 320.95 | 0.0318 | 0.0318 | 0.031845 | 0.01951 | 0.023199 | 0.031874 | 0.032383
DES34 | 321.65 | 0.0309 | 0.030845 | 0.030909 | 0.018679 | 0.022586 | 0.030998 | 0.031545
DES34 | 322.45 | 0.0299 | 0.029793 | 0.029877 | 0.017777 | 0.02191 | 0.030035 | 0.030623
DES34 | 323.25 | 0.029 | 0.028782 | 0.028887 | 0.016923 | 0.021257 | 0.02911 | 0.029738
DES35 | 293.05 | 0.1077 | 0.1078 | 0.108 | 0.1167 | 0.06019 | 0.1077 | 0.1081
DES35 | 293.85 | 0.104 | 0.10341 | 0.10356 | 0.10994 | 0.057958 | 0.10296 | 0.10313
DES35 | 294.65 | 0.0993 | 0.099215 | 0.099321 | 0.10361 | 0.055824 | 0.098474 | 0.098453
DES35 | 295.45 | 0.0955 | 0.095212 | 0.095282 | 0.097681 | 0.053782 | 0.094233 | 0.094056
DES35 | 296.25 | 0.0918 | 0.091392 | 0.09143 | 0.092117 | 0.051829 | 0.090219 | 0.089917
DES35 | 297.05 | 0.088 | 0.087744 | 0.087755 | 0.086897 | 0.049959 | 0.086418 | 0.086019
DES35 | 297.85 | 0.0843 | 0.084261 | 0.084249 | 0.081999 | 0.04817 | 0.082815 | 0.082343
DES35 | 298.55 | 0.0815 | 0.08134 | 0.081313 | 0.07796 | 0.046666 | 0.079817 | 0.079297
DES35 | 299.35 | 0.0787 | 0.078143 | 0.078099 | 0.073608 | 0.045016 | 0.076556 | 0.075998
DES35 | 300.15 | 0.0749 | 0.075087 | 0.075031 | 0.06952 | 0.043435 | 0.073462 | 0.072881
DES35 | 300.95 | 0.0721 | 0.072165 | 0.0721 | 0.06568 | 0.041919 | 0.070523 | 0.069933
DES35 | 301.65 | 0.0693 | 0.069715 | 0.069643 | 0.062509 | 0.040645 | 0.068073 | 0.067484
DES35 | 302.45 | 0.0674 | 0.067029 | 0.066952 | 0.059089 | 0.039245 | 0.065403 | 0.064824
DES35 | 303.25 | 0.0646 | 0.06446 | 0.06438 | 0.055873 | 0.037902 | 0.062864 | 0.062304
DES35 | 303.95 | 0.0618 | 0.062303 | 0.062223 | 0.053215 | 0.036772 | 0.060744 | 0.060206
DES35 | 304.75 | 0.0599 | 0.059939 | 0.059858 | 0.050346 | 0.03553 | 0.05843 | 0.057924
DES35 | 305.55 | 0.058 | 0.057675 | 0.057596 | 0.047646 | 0.034337 | 0.056228 | 0.055757
DES35 | 306.25 | 0.0552 | 0.055774 | 0.055698 | 0.045413 | 0.033333 | 0.054386 | 0.053949
DES35 | 307.05 | 0.0534 | 0.053688 | 0.053616 | 0.043 | 0.032228 | 0.052374 | 0.05198
DES35 | 307.85 | 0.0515 | 0.05169 | 0.051623 | 0.040727 | 0.031167 | 0.050456 | 0.050107
DES35 | 308.65 | 0.0496 | 0.049777 | 0.049714 | 0.038585 | 0.030148 | 0.048626 | 0.048324
DES35 | 309.35 | 0.0477 | 0.048168 | 0.048111 | 0.036812 | 0.029288 | 0.047094 | 0.046835
DES35 | 310.15 | 0.0459 | 0.046402 | 0.046352 | 0.034894 | 0.028342 | 0.045418 | 0.045207
DES35 | 310.95 | 0.0449 | 0.044709 | 0.044666 | 0.033085 | 0.027432 | 0.043817 | 0.043656
DES35 | 311.65 | 0.0431 | 0.043285 | 0.043249 | 0.031587 | 0.026665 | 0.042474 | 0.042358
DES35 | 312.45 | 0.0412 | 0.041721 | 0.041692 | 0.029965 | 0.02582 | 0.041004 | 0.040938
DES35 | 313.25 | 0.0402 | 0.04022 | 0.0402 | 0.028434 | 0.025007 | 0.039598 | 0.039582
DES35 | 313.95 | 0.0393 | 0.038958 | 0.038945 | 0.027164 | 0.02432 | 0.038418 | 0.038446
DES35 | 314.75 | 0.0374 | 0.03757 | 0.037566 | 0.025789 | 0.023564 | 0.037123 | 0.037201
DES35 | 315.55 | 0.0365 | 0.036238 | 0.036243 | 0.02449 | 0.022835 | 0.035885 | 0.036011
DES35 | 316.25 | 0.0346 | 0.035117 | 0.035129 | 0.023412 | 0.02222 | 0.034844 | 0.035012
DES35 | 317.05 | 0.0337 | 0.033884 | 0.033905 | 0.022244 | 0.021541 | 0.033701 | 0.033917
DES35 | 317.85 | 0.0327 | 0.0327 | 0.032729 | 0.021139 | 0.020887 | 0.032607 | 0.032868
DES35 | 318.65 | 0.0318 | 0.031563 | 0.031601 | 0.020094 | 0.020258 | 0.031557 | 0.031863
DES35 | 319.35 | 0.0309 | 0.030605 | 0.03065 | 0.019226 | 0.019725 | 0.030674 | 0.031018
DES35 | 320.15 | 0.0299 | 0.029551 | 0.029604 | 0.018285 | 0.019137 | 0.029704 | 0.03009
DES35 | 320.95 | 0.0281 | 0.028538 | 0.028599 | 0.017394 | 0.018571 | 0.028772 | 0.0292
DES35 | 321.65 | 0.0281 | 0.027684 | 0.027752 | 0.016653 | 0.018092 | 0.027988 | 0.02845
DES35 | 322.45 | 0.0271 | 0.026743 | 0.02682 | 0.015849 | 0.017562 | 0.027125 | 0.027626
DES35 | 323.25 | 0.0262 | 0.025839 | 0.025923 | 0.015087 | 0.017052 | 0.026296 | 0.026835
DES36 | 293.05 | 1.51 | 1.5242 | 1.5611 | 1.6361 | 0.26541 | 1.51 | 1.5053
DES36 | 293.85 | 1.45 | 1.4322 | 1.4622 | 1.5415 | 0.25383 | 1.4136 | 1.4005
DES36 | 294.65 | 1.382 | 1.3461 | 1.3703 | 1.4527 | 0.24284 | 1.3246 | 1.305
DES36 | 295.45 | 1.302 | 1.2657 | 1.2848 | 1.3695 | 0.23239 | 1.2424 | 1.2177
DES36 | 296.25 | 1.217 | 1.1904 | 1.2053 | 1.2915 | 0.22247 | 1.1664 | 1.1378
DES36 | 297.05 | 1.15 | 1.12 | 1.1313 | 1.2183 | 0.21304 | 1.0959 | 1.0646
DES36 | 297.75 | 1.077 | 1.0622 | 1.0707 | 1.158 | 0.20516 | 1.0386 | 1.0055
DES36 | 298.55 | 1.015 | 0.99996 | 1.006 | 1.093 | 0.19658 | 0.97743 | 0.94301
DES36 | 299.35 | 0.96 | 0.9417 | 0.94555 | 1.032 | 0.18841 | 0.92067 | 0.88551
DES36 | 300.15 | 0.909 | 0.88713 | 0.8892 | 0.9747 | 0.18063 | 0.8679 | 0.83248
DES36 | 300.85 | 0.843 | 0.84219 | 0.843 | 0.92741 | 0.17414 | 0.82476 | 0.78943
DES36 | 301.65 | 0.797 | 0.79385 | 0.79348 | 0.8764 | 0.16704 | 0.77864 | 0.74371
DES36 | 302.45 | 0.745 | 0.74852 | 0.74723 | 0.82845 | 0.16029 | 0.73566 | 0.70139
DES36 | 303.25 | 0.706 | 0.706 | 0.704 | 0.78336 | 0.15385 | 0.69557 | 0.66216
DES36 | 303.95 | 0.664 | 0.67095 | 0.66848 | 0.7461 | 0.14846 | 0.66268 | 0.63016
DES36 | 304.75 | 0.623 | 0.6332 | 0.63035 | 0.70587 | 0.14258 | 0.62742 | 0.59602
DES36 | 305.55 | 0.587 | 0.59775 | 0.59467 | 0.66801 | 0.13696 | 0.59445 | 0.56426
DES36 | 306.25 | 0.554 | 0.56851 | 0.56531 | 0.6367 | 0.13226 | 0.56734 | 0.53827
DES36 | 307.05 | 0.528 | 0.53698 | 0.53375 | 0.60288 | 0.12712 | 0.53821 | 0.51046
DES36 | 307.85 | 0.499 | 0.50736 | 0.50417 | 0.57101 | 0.12221 | 0.51091 | 0.48451
DES36 | 308.65 | 0.478 | 0.47951 | 0.47644 | 0.54098 | 0.11752 | 0.4853 | 0.46026
DES36 | 309.35 | 0.453 | 0.45651 | 0.45359 | 0.51612 | 0.11359 | 0.4642 | 0.44034
DES36 | 310.15 | 0.425 | 0.43168 | 0.42898 | 0.48923 | 0.10929 | 0.44145 | 0.41895
DES36 | 310.95 | 0.405 | 0.40833 | 0.40588 | 0.46387 | 0.10518 | 0.42008 | 0.3989
DES36 | 311.65 | 0.384 | 0.38902 | 0.38682 | 0.44286 | 0.10173 | 0.40242 | 0.38239
DES36 | 312.45 | 0.361 | 0.36817 | 0.36627 | 0.42012 | 0.09795 | 0.38336 | 0.36461
DES36 | 313.25 | 0.338 | 0.34854 | 0.34695 | 0.39865 | 0.094336 | 0.36541 | 0.34791
DES36 | 313.95 | 0.319 | 0.33229 | 0.331 | 0.38085 | 0.091302 | 0.35056 | 0.33411
DES36 | 314.75 | 0.309 | 0.31473 | 0.31378 | 0.36157 | 0.087974 | 0.33449 | 0.31922
DES36 | 315.55 | 0.297 | 0.29819 | 0.29757 | 0.34336 | 0.084789 | 0.31934 | 0.3052
DES36 | 316.25 | 0.285 | 0.28449 | 0.28416 | 0.32825 | 0.082114 | 0.30678 | 0.2936
DES36 | 317.05 | 0.268 | 0.26967 | 0.26968 | 0.31186 | 0.079178 | 0.29317 | 0.28104
DES36 | 317.85 | 0.257 | 0.25569 | 0.25603 | 0.29638 | 0.076365 | 0.2803 | 0.26919
DES36 | 318.65 | 0.246 | 0.2425 | 0.24316 | 0.28173 | 0.07367 | 0.26814 | 0.258
DES36 | 319.35 | 0.237 | 0.23157 | 0.23251 | 0.26956 | 0.071405 | 0.25804 | 0.24871
DES36 | 320.15 | 0.223 | 0.21973 | 0.22098 | 0.25636 | 0.068915 | 0.24707 | 0.23863
DES36 | 320.95 | 0.213 | 0.20855 | 0.21009 | 0.24387 | 0.066529 | 0.23668 | 0.22909
DES36 | 321.65 | 0.204 | 0.19928 | 0.20107 | 0.23349 | 0.064521 | 0.22803 | 0.22116
DES36 | 322.45 | 0.197 | 0.18924 | 0.1913 | 0.22221 | 0.062313 | 0.21864 | 0.21254
DES36 | 323.25 | 0.192 | 0.17975 | 0.18206 | 0.21153 | 0.060195 | 0.20972 | 0.20436
DES37 | 293.05 | 1.299 | 1.2992 | 1.323 | 1.4075 | 0.3323 | 1.299 | 1.2977
DES37 | 293.85 | 1.246 | 1.2211 | 1.2413 | 1.3261 | 0.31717 | 1.2155 | 1.2053
DES37 | 294.65 | 1.185 | 1.148 | 1.1652 | 1.2497 | 0.30283 | 1.1384 | 1.1213
DES37 | 295.45 | 1.117 | 1.0797 | 1.0941 | 1.1782 | 0.28924 | 1.0673 | 1.0447
DES37 | 296.25 | 1.045 | 1.0158 | 1.0279 | 1.111 | 0.27634 | 1.0015 | 0.97473
DES37 | 297.05 | 0.986 | 0.956 | 0.96599 | 1.0481 | 0.26411 | 0.94052 | 0.9107
DES37 | 297.75 | 0.923 | 0.9068 | 0.91522 | 0.99619 | 0.25393 | 0.89089 | 0.85908
DES37 | 298.55 | 0.869 | 0.85392 | 0.86077 | 0.94029 | 0.24284 | 0.83804 | 0.80464
DES37 | 299.35 | 0.822 | 0.80439 | 0.80989 | 0.88781 | 0.23231 | 0.78897 | 0.75459
DES37 | 300.15 | 0.777 | 0.75797 | 0.76231 | 0.8385 | 0.2223 | 0.74337 | 0.70851
DES37 | 300.85 | 0.719 | 0.71974 | 0.72321 | 0.79781 | 0.21396 | 0.70611 | 0.67115
DES37 | 301.65 | 0.683 | 0.67861 | 0.68121 | 0.75394 | 0.20486 | 0.66628 | 0.63154
DES37 | 302.45 | 0.639 | 0.64002 | 0.6419 | 0.71269 | 0.19622 | 0.62918 | 0.59491
DES37 | 303.25 | 0.605 | 0.60382 | 0.60509 | 0.67389 | 0.18799 | 0.59458 | 0.56102
DES37 | 303.95 | 0.569 | 0.57397 | 0.57479 | 0.64184 | 0.18112 | 0.56621 | 0.5334
DES37 | 304.75 | 0.535 | 0.54181 | 0.5422 | 0.60724 | 0.17363 | 0.5358 | 0.50397
DES37 | 305.55 | 0.504 | 0.51161 | 0.51165 | 0.57467 | 0.16649 | 0.50738 | 0.47663
DES37 | 306.25 | 0.476 | 0.48669 | 0.48647 | 0.54773 | 0.16053 | 0.48402 | 0.45428
DES37 | 307.05 | 0.454 | 0.45982 | 0.45937 | 0.51863 | 0.15402 | 0.45892 | 0.43039
DES37 | 307.85 | 0.429 | 0.43456 | 0.43394 | 0.49122 | 0.14781 | 0.43542 | 0.40812
DES37 | 308.65 | 0.409 | 0.41081 | 0.41005 | 0.46538 | 0.1419 | 0.41338 | 0.38735
DES37 | 309.35 | 0.388 | 0.39119 | 0.39035 | 0.444 | 0.13695 | 0.39522 | 0.37029
DES37 | 310.15 | 0.365 | 0.37001 | 0.36911 | 0.42087 | 0.13153 | 0.37566 | 0.35199
DES37 | 310.95 | 0.348 | 0.35007 | 0.34914 | 0.39905 | 0.12637 | 0.35728 | 0.33487
DES37 | 311.65 | 0.33 | 0.33359 | 0.33265 | 0.38098 | 0.12205 | 0.3421 | 0.32078
DES37 | 312.45 | 0.311 | 0.31579 | 0.31486 | 0.36141 | 0.11732 | 0.32573 | 0.30561
DES37 | 313.25 | 0.292 | 0.29902 | 0.29811 | 0.34294 | 0.1128 | 0.31031 | 0.29138
DES37 | 313.95 | 0.276 | 0.28514 | 0.28427 | 0.32763 | 0.10902 | 0.29756 | 0.27964
DES37 | 314.75 | 0.267 | 0.27014 | 0.26932 | 0.31105 | 0.10487 | 0.28378 | 0.26698
DES37 | 315.55 | 0.256 | 0.256 | 0.25524 | 0.29538 | 0.10091 | 0.27078 | 0.25506
DES37 | 316.25 | 0.245 | 0.24429 | 0.24359 | 0.28238 | 0.097591 | 0.26001 | 0.24521
DES37 | 317.05 | 0.231 | 0.23162 | 0.231 | 0.26829 | 0.093951 | 0.24834 | 0.23456
DES37 | 317.85 | 0.222 | 0.21966 | 0.21913 | 0.25496 | 0.09047 | 0.23732 | 0.22452
DES37 | 318.65 | 0.212 | 0.20838 | 0.20793 | 0.24236 | 0.08714 | 0.22691 | 0.21504
DES37 | 319.35 | 0.204 | 0.19903 | 0.19865 | 0.2319 | 0.084345 | 0.21826 | 0.20718
DES37 | 320.15 | 0.193 | 0.1889 | 0.18861 | 0.22054 | 0.081278 | 0.20887 | 0.19866
DES37 | 320.95 | 0.184 | 0.17933 | 0.17913 | 0.20979 | 0.078343 | 0.19998 | 0.1906
DES37 | 321.65 | 0.176 | 0.17139 | 0.17127 | 0.20086 | 0.075876 | 0.19259 | 0.1839
DES37 | 322.45 | 0.171 | 0.16279 | 0.16276 | 0.19116 | 0.073169 | 0.18456 | 0.17662
DES37 | 323.25 | 0.165 | 0.15466 | 0.15471 | 0.18197 | 0.070575 | 0.17694 | 0.16973
DES38 | 293.05 | 1.101 | 1.0875 | 1.1173 | 1.193 | 0.41605 | 1.101 | 1.1008
DES38 | 293.85 | 1.061 | 1.0223 | 1.0466 | 1.1239 | 0.39631 | 1.031 | 1.0233
DES38 | 294.65 | 1 | 0.96131 | 0.98091 | 1.0592 | 0.37764 | 0.96628 | 0.9527
DES38 | 295.45 | 0.938 | 0.90425 | 0.91984 | 0.99858 | 0.35998 | 0.90648 | 0.88825
DES38 | 296.25 | 0.877 | 0.85086 | 0.86304 | 0.9417 | 0.34327 | 0.85113 | 0.82933
DES38 | 297.05 | 0.822 | 0.80088 | 0.81017 | 0.88834 | 0.32744 | 0.79985 | 0.77538
DES38 | 297.75 | 0.77 | 0.75977 | 0.76691 | 0.84435 | 0.31428 | 0.75805 | 0.73185
DES38 | 298.55 | 0.723 | 0.71558 | 0.72065 | 0.79697 | 0.29998 | 0.7135 | 0.6859
DES38 | 299.35 | 0.683 | 0.67417 | 0.67752 | 0.75248 | 0.28643 | 0.67211 | 0.64363
DES38 | 300.15 | 0.646 | 0.63536 | 0.6373 | 0.71069 | 0.27358 | 0.63362 | 0.60468
DES38 | 300.85 | 0.6 | 0.6034 | 0.60432 | 0.67621 | 0.26288 | 0.60214 | 0.57309
DES38 | 301.65 | 0.569 | 0.569 | 0.56898 | 0.63902 | 0.25124 | 0.56848 | 0.53956
DES38 | 302.45 | 0.533 | 0.53673 | 0.53597 | 0.60406 | 0.2402 | 0.5371 | 0.50855
DES38 | 303.25 | 0.503 | 0.50644 | 0.50512 | 0.57118 | 0.22971 | 0.50781 | 0.47982
DES38 | 303.95 | 0.475 | 0.48147 | 0.47978 | 0.54401 | 0.22096 | 0.48379 | 0.4564
DES38 | 304.75 | 0.447 | 0.45456 | 0.45257 | 0.51468 | 0.21144 | 0.45802 | 0.43144
DES38 | 305.55 | 0.422 | 0.42929 | 0.4271 | 0.48707 | 0.20239 | 0.43392 | 0.40823
DES38 | 306.25 | 0.398 | 0.40843 | 0.40615 | 0.46425 | 0.19484 | 0.4141 | 0.38925
DES38 | 307.05 | 0.378 | 0.38594 | 0.38363 | 0.43958 | 0.18661 | 0.3928 | 0.36894
DES38 | 307.85 | 0.359 | 0.36479 | 0.36252 | 0.41635 | 0.17878 | 0.37283 | 0.35001
DES38 | 308.65 | 0.342 | 0.3449 | 0.34272 | 0.39445 | 0.17133 | 0.35411 | 0.33234
DES38 | 309.35 | 0.324 | 0.32847 | 0.32641 | 0.37632 | 0.1651 | 0.33867 | 0.31782
DES38 | 310.15 | 0.306 | 0.31073 | 0.30884 | 0.35672 | 0.15831 | 0.32202 | 0.30224
DES38 | 310.95 | 0.291 | 0.29403 | 0.29234 | 0.33823 | 0.15184 | 0.30638 | 0.28765
DES38 | 311.65 | 0.277 | 0.28022 | 0.27873 | 0.32291 | 0.14643 | 0.29346 | 0.27564
DES38 | 312.45 | 0.261 | 0.2653 | 0.26405 | 0.30632 | 0.14052 | 0.27951 | 0.26271
DES38 | 313.25 | 0.246 | 0.25125 | 0.25025 | 0.29067 | 0.13488 | 0.26638 | 0.25057
DES38 | 313.95 | 0.233 | 0.23962 | 0.23885 | 0.27769 | 0.13017 | 0.25551 | 0.24055
DES38 | 314.75 | 0.224 | 0.22705 | 0.22654 | 0.26364 | 0.12502 | 0.24375 | 0.22974
DES38 | 315.55 | 0.215 | 0.21519 | 0.21495 | 0.25036 | 0.1201 | 0.23266 | 0.21956
DES38 | 316.25 | 0.206 | 0.20537 | 0.20537 | 0.23934 | 0.11599 | 0.22346 | 0.21114
DES38 | 317.05 | 0.195 | 0.19474 | 0.19501 | 0.22739 | 0.11148 | 0.2135 | 0.20204
DES38 | 317.85 | 0.187 | 0.18472 | 0.18525 | 0.2161 | 0.10718 | 0.20408 | 0.19345
DES38 | 318.65 | 0.178 | 0.17525 | 0.17604 | 0.20542 | 0.10307 | 0.19518 | 0.18534
DES38 | 319.35 | 0.172 | 0.16741 | 0.16841 | 0.19655 | 0.09963 | 0.18779 | 0.17861
DES38 | 320.15 | 0.163 | 0.15891 | 0.16016 | 0.18692 | 0.095859 | 0.17976 | 0.17132
DES38 | 320.95 | 0.155 | 0.15088 | 0.15236 | 0.17781 | 0.092254 | 0.17215 | 0.16441
DES38 | 321.65 | 0.149 | 0.14422 | 0.1459 | 0.17024 | 0.08923 | 0.16583 | 0.15868
DES38 | 322.45 | 0.144 | 0.137 | 0.1389 | 0.16202 | 0.085915 | 0.15895 | 0.15244
DES38 | 323.25 | 0.14 | 0.13017 | 0.13228 | 0.15424 | 0.082745 | 0.15243 | 0.14653
DES39 | 293.05 | 0.872 | 0.86448 | 0.86998 | 0.94484 | 0.52091 | 0.872 | 0.87197
DES39 | 293.85 | 0.847 | 0.81331 | 0.81748 | 0.89017 | 0.4952 | 0.81786 | 0.81259
DES39 | 294.65 | 0.796 | 0.76542 | 0.76846 | 0.83892 | 0.47094 | 0.76776 | 0.75833
DES39 | 295.45 | 0.749 | 0.72059 | 0.72268 | 0.79088 | 0.44803 | 0.72136 | 0.70868
DES39 | 296.25 | 0.707 | 0.6786 | 0.67991 | 0.74583 | 0.4264 | 0.67834 | 0.66316
DES39 | 297.05 | 0.659 | 0.63927 | 0.63992 | 0.70357 | 0.40595 | 0.63841 | 0.62136
DES39 | 297.75 | 0.616 | 0.60689 | 0.60707 | 0.66873 | 0.38898 | 0.60581 | 0.58756
DES39 | 298.55 | 0.579 | 0.57206 | 0.57179 | 0.63121 | 0.37057 | 0.57101 | 0.55179
DES39 | 299.35 | 0.544 | 0.5394 | 0.53878 | 0.59597 | 0.35316 | 0.53863 | 0.51881
DES39 | 300.15 | 0.514 | 0.50876 | 0.50787 | 0.56288 | 0.33669 | 0.50847 | 0.48835
DES39 | 300.85 | 0.48 | 0.4835 | 0.48243 | 0.53556 | 0.32299 | 0.48376 | 0.46358
DES39 | 301.65 | 0.454 | 0.45631 | 0.45508 | 0.50611 | 0.30812 | 0.45731 | 0.43725
DES39 | 302.45 | 0.426 | 0.43077 | 0.42944 | 0.47842 | 0.29403 | 0.43261 | 0.41284
DES39 | 303.25 | 0.403 | 0.40678 | 0.40539 | 0.45238 | 0.28068 | 0.40953 | 0.39018
DES39 | 303.95 | 0.381 | 0.38699 | 0.38558 | 0.43086 | 0.26957 | 0.39056 | 0.37167
DES39 | 304.75 | 0.359 | 0.36565 | 0.36424 | 0.40763 | 0.25749 | 0.3702 | 0.3519
DES39 | 305.55 | 0.339 | 0.34559 | 0.34421 | 0.38577 | 0.24603 | 0.35112 | 0.33349
DES39 | 306.25 | 0.32 | 0.32902 | 0.32769 | 0.36769 | 0.23649 | 0.33542 | 0.31841
DES39 | 307.05 | 0.303 | 0.31114 | 0.30987 | 0.34815 | 0.2261 | 0.31852 | 0.30225
DES39 | 307.85 | 0.288 | 0.29432 | 0.29313 | 0.32975 | 0.21623 | 0.30266 | 0.28715
DES39 | 308.65 | 0.273 | 0.27848 | 0.27739 | 0.31241 | 0.20686 | 0.28776 | 0.27303
DES39 | 309.35 | 0.259 | 0.26539 | 0.26439 | 0.29805 | 0.19904 | 0.27547 | 0.26142
DES39 | 310.15 | 0.246 | 0.25125 | 0.25036 | 0.28252 | 0.19053 | 0.2622 | 0.24893
DES39 | 310.95 | 0.234 | 0.23793 | 0.23715 | 0.26788 | 0.18243 | 0.24972 | 0.23722
DES39 | 311.65 | 0.223 | 0.2269 | 0.22623 | 0.25574 | 0.17567 | 0.23939 | 0.22757
DES39 | 312.45 | 0.212 | 0.21498 | 0.21443 | 0.24261 | 0.1683 | 0.22823 | 0.21716
DES39 | 313.25 | 0.199 | 0.20375 | 0.20331 | 0.23021 | 0.16129 | 0.21771 | 0.20737
DES39 | 313.95 | 0.188 | 0.19444 | 0.19411 | 0.21994 | 0.15543 | 0.209 | 0.19928
DES39 | 314.75 | 0.182 | 0.18437 | 0.18416 | 0.2088 | 0.14903 | 0.19956 | 0.19055
DES39 | 315.55 | 0.175 | 0.17487 | 0.17477 | 0.19828 | 0.14294 | 0.19065 | 0.18231
DES39 | 316.25 | 0.167 | 0.167 | 0.167 | 0.18956 | 0.13785 | 0.18326 | 0.17549
DES39 | 317.05 | 0.16 | 0.15847 | 0.15858 | 0.1801 | 0.13228 | 0.17524 | 0.1681
DES39 | 317.85 | 0.152 | 0.15042 | 0.15064 | 0.17115 | 0.12698 | 0.16765 | 0.16112
DES39 | 318.65 | 0.145 | 0.14282 | 0.14314 | 0.16269 | 0.12192 | 0.16047 | 0.15453
DES39 | 319.35 | 0.14 | 0.13651 | 0.13692 | 0.15567 | 0.11769 | 0.1545 | 0.14905
DES39 | 320.15 | 0.133 | 0.12967 | 0.13017 | 0.14804 | 0.11305 | 0.14802 | 0.1431
DES39 | 320.95 | 0.128 | 0.12321 | 0.1238 | 0.14083 | 0.10864 | 0.14187 | 0.13746
DES39 | 321.65 | 0.122 | 0.11784 | 0.11851 | 0.13483 | 0.10493 | 0.13675 | 0.13277
DES39 | 322.45 | 0.118 | 0.11202 | 0.11277 | 0.12832 | 0.10088 | 0.13118 | 0.12768
DES39 | 323.25 | 0.112 | 0.10651 | 0.10734 | 0.12216 | 0.097013 | 0.12589 | 0.12284
DES40 | 293.05 | 0.664 | 0.64307 | 0.65131 | 0.71947 | 0.65219 | 0.664 | 0.66355
DES40 | 293.85 | 0.634 | 0.60566 | 0.61228 | 0.67783 | 0.61877 | 0.62405 | 0.62035
DES40 | 294.65 | 0.595 | 0.5706 | 0.57584 | 0.63881 | 0.58729 | 0.58699 | 0.58073
DES40 | 295.45 | 0.561 | 0.53775 | 0.5418 | 0.60223 | 0.55762 | 0.55259 | 0.54433
DES40 | 296.25 | 0.527 | 0.50695 | 0.50999 | 0.56793 | 0.52966 | 0.52062 | 0.51085
DES40 | 297.05 | 0.492 | 0.47807 | 0.48025 | 0.53575 | 0.50328 | 0.49089 | 0.47999
DES40 | 297.75 | 0.462 | 0.45427 | 0.45581 | 0.50922 | 0.48143 | 0.46657 | 0.45496
DES40 | 298.55 | 0.433 | 0.42864 | 0.42957 | 0.48064 | 0.45778 | 0.44056 | 0.42839
DES40 | 299.35 | 0.406 | 0.40459 | 0.405 | 0.45381 | 0.43545 | 0.4163 | 0.40381
DES40 | 300.15 | 0.382 | 0.382 | 0.382 | 0.42861 | 0.41435 | 0.39366 | 0.38105
DES40 | 300.85 | 0.361 | 0.36336 | 0.36306 | 0.40781 | 0.39685 | 0.37508 | 0.36248
DES40 | 301.65 | 0.34 | 0.34327 | 0.3427 | 0.38538 | 0.37788 | 0.35515 | 0.34269
DES40 | 302.45 | 0.32 | 0.32439 | 0.3236 | 0.3643 | 0.35994 | 0.33651 | 0.3243
DES40 | 303.25 | 0.302 | 0.30664 | 0.30569 | 0.34447 | 0.34297 | 0.31906 | 0.30717
DES40 | 303.95 | 0.286 | 0.29197 | 0.29093 | 0.32809 | 0.32887 | 0.3047 | 0.29315
DES40 | 304.75 | 0.271 | 0.27615 | 0.27502 | 0.3104 | 0.31357 | 0.28925 | 0.27814
DES40 | 305.55 | 0.256 | 0.26125 | 0.26008 | 0.29375 | 0.29908 | 0.27476 | 0.26412
DES40 | 306.25 | 0.243 | 0.24894 | 0.24776 | 0.27998 | 0.28703 | 0.2628 | 0.25261
DES40 | 307.05 | 0.229 | 0.23565 | 0.23447 | 0.26511 | 0.27394 | 0.24992 | 0.24025
DES40 | 307.85 | 0.218 | 0.22312 | 0.22197 | 0.25109 | 0.26153 | 0.23781 | 0.22868
DES40 | 308.65 | 0.206 | 0.21133 | 0.21022 | 0.23789 | 0.24976 | 0.22642 | 0.21783
DES40 | 309.35 | 0.195 | 0.20156 | 0.2005 | 0.22696 | 0.23997 | 0.217 | 0.2089
DES40 | 310.15 | 0.186 | 0.191 | 0.19001 | 0.21513 | 0.22931 | 0.20682 | 0.19926
DES40 | 310.95 | 0.177 | 0.18105 | 0.18014 | 0.20398 | 0.21919 | 0.19723 | 0.19021
DES40 | 311.65 | 0.17 | 0.1728 | 0.17197 | 0.19474 | 0.21076 | 0.18929 | 0.18273
DES40 | 312.45 | 0.162 | 0.16388 | 0.16314 | 0.18474 | 0.20158 | 0.18069 | 0.17466
DES40 | 313.25 | 0.154 | 0.15546 | 0.15481 | 0.1753 | 0.19286 | 0.17258 | 0.16705
DES40 | 313.95 | 0.146 | 0.14848 | 0.14792 | 0.16747 | 0.18559 | 0.16585 | 0.16075
DES40 | 314.75 | 0.14 | 0.14093 | 0.14046 | 0.159 | 0.17766 | 0.15855 | 0.15394
DES40 | 315.55 | 0.134 | 0.13379 | 0.13342 | 0.15099 | 0.17012 | 0.15165 | 0.1475
DES40 | 316.25 | 0.128 | 0.12787 | 0.12759 | 0.14434 | 0.16383 | 0.14591 | 0.14216
DES40 | 317.05 | 0.123 | 0.12145 | 0.12127 | 0.13714 | 0.15696 | 0.13969 | 0.13637
DES40 | 317.85 | 0.118 | 0.11539 | 0.1153 | 0.13033 | 0.15043 | 0.13379 | 0.13088
DES40 | 318.65 | 0.112 | 0.10966 | 0.10967 | 0.12389 | 0.14421 | 0.1282 | 0.1257
DES40 | 319.35 | 0.108 | 0.10489 | 0.10499 | 0.11854 | 0.13901 | 0.12355 | 0.12138
DES40 | 320.15 | 0.103 | 0.09973 | 0.099912 | 0.11273 | 0.13334 | 0.11849 | 0.11668
DES40 | 320.95 | 0.099 | 0.094844 | 0.095113 | 0.10724 | 0.12793 | 0.11368 | 0.11223
DES40 | 321.65 | 0.094 | 0.090784 | 0.091126 | 0.10267 | 0.1234 | 0.10968 | 0.10852
DES40 | 322.45 | 0.091 | 0.086376 | 0.0868 | 0.097714 | 0.11846 | 0.10531 | 0.10448
DES40 | 323.25 | 0.088 | 0.082202 | 0.082704 | 0.093018 | 0.11374 | 0.10117 | 0.10064
DES41 | 293.05 | 0.341 | 0.33298 | 0.33513 | 0.36949 | 0.21543 | 0.341 | 0.3427
DES41 | 293.85 | 0.326 | 0.31898 | 0.32079 | 0.3481 | 0.20626 | 0.32469 | 0.32587
DES41 | 294.65 | 0.312 | 0.30564 | 0.30714 | 0.32806 | 0.19754 | 0.30935 | 0.31011
DES41 | 295.45 | 0.299 | 0.29292 | 0.29416 | 0.30928 | 0.18926 | 0.29492 | 0.29534
DES41 | 296.25 | 0.285 | 0.2808 | 0.2818 | 0.29166 | 0.18137 | 0.28134 | 0.2815
DES41 | 297.05 | 0.272 | 0.26924 | 0.27004 | 0.27513 | 0.17387 | 0.26854 | 0.2685
DES41 | 297.85 | 0.259 | 0.25822 | 0.25884 | 0.25962 | 0.16672 | 0.25647 | 0.25629
DES41 | 298.55 | 0.249 | 0.24899 | 0.24947 | 0.24684 | 0.16075 | 0.24646 | 0.24621
DES41 | 299.35 | 0.239 | 0.2389 | 0.23924 | 0.23306 | 0.15424 | 0.23563 | 0.23532
DES41 | 300.15 | 0.228 | 0.22926 | 0.2295 | 0.22012 | 0.14802 | 0.2254 | 0.22507
DES41 | 300.85 | 0.22 | 0.22119 | 0.22134 | 0.20943 | 0.14283 | 0.21691 | 0.21658
DES41 | 301.65 | 0.212 | 0.21236 | 0.21242 | 0.19792 | 0.13715 | 0.2077 | 0.20739
DES41 | 302.45 | 0.203 | 0.20392 | 0.20392 | 0.18709 | 0.13174 | 0.19898 | 0.19872
DES41 | 303.25 | 0.195 | 0.19586 | 0.1958 | 0.1769 | 0.12657 | 0.19072 | 0.19053
DES41 | 303.95 | 0.189 | 0.1891 | 0.189 | 0.16849 | 0.12225 | 0.18386 | 0.18373
DES41 | 304.75 | 0.181 | 0.1817 | 0.18157 | 0.15941 | 0.11751 | 0.17639 | 0.17635
DES41 | 305.55 | 0.174 | 0.17462 | 0.17447 | 0.15086 | 0.113 | 0.16931 | 0.16937
DES41 | 306.25 | 0.168 | 0.16868 | 0.16852 | 0.14379 | 0.10921 | 0.16341 | 0.16355
DES41 | 307.05 | 0.162 | 0.16218 | 0.162 | 0.13615 | 0.10506 | 0.15698 | 0.15724
DES41 | 307.85 | 0.156 | 0.15595 | 0.15577 | 0.12895 | 0.1011 | 0.15088 | 0.15125
DES41 | 308.65 | 0.15 | 0.15 | 0.14982 | 0.12217 | 0.097315 | 0.14508 | 0.14556
DES41 | 309.35 | 0.145 | 0.145 | 0.14483 | 0.11655 | 0.094138 | 0.14024 | 0.14082
DES41 | 310.15 | 0.139 | 0.13952 | 0.13936 | 0.11048 | 0.090656 | 0.13495 | 0.13565
DES41 | 310.95 | 0.134 | 0.13427 | 0.13412 | 0.10475 | 0.087325 | 0.12993 | 0.13074
DES41 | 311.65 | 0.13 | 0.12986 | 0.12973 | 0.10001 | 0.084529 | 0.12572 | 0.12663
DES41 | 312.45 | 0.125 | 0.12502 | 0.12491 | 0.094874 | 0.081462 | 0.12113 | 0.12216
DES41 | 313.25 | 0.12 | 0.12038 | 0.1203 | 0.090026 | 0.078526 | 0.11675 | 0.11789
DES41 | 313.95 | 0.117 | 0.11648 | 0.11642 | 0.086007 | 0.076059 | 0.11309 | 0.11432
DES41 | 314.75 | 0.112 | 0.1122 | 0.11217 | 0.081653 | 0.073351 | 0.10908 | 0.11042
DES41 | 315.55 | 0.108 | 0.1081 | 0.10809 | 0.07754 | 0.070757 | 0.10526 | 0.1067
DES41 | 316.25 | 0.105 | 0.10465 | 0.10467 | 0.074127 | 0.068576 | 0.10205 | 0.10358
DES41 | 317.05 | 0.101 | 0.10086 | 0.10091 | 0.070427 | 0.06618 | 0.098543 | 0.10017
DES41 | 317.85 | 0.097 | 0.097227 | 0.097307 | 0.06693 | 0.063883 | 0.095189 | 0.096912
DES41 | 318.65 | 0.094 | 0.09374 | 0.093851 | 0.063622 | 0.06168 | 0.091981 | 0.093795
DES41 | 319.35 | 0.091 | 0.090806 | 0.090944 | 0.060875 | 0.059826 | 0.089289 | 0.09118
DES41 | 320.15 | 0.088 | 0.087579 | 0.08775 | 0.057894 | 0.057788 | 0.086337 | 0.088311
DES41 | 320.95 | 0.085 | 0.084483 | 0.084685 | 0.055072 | 0.055832 | 0.08351 | 0.085566
DES41 | 321.65 | 0.082 | 0.081875 | 0.082105 | 0.052728 | 0.054185 | 0.081135 | 0.083258
DES41 | 322.45 | 0.079 | 0.079007 | 0.079267 | 0.050181 | 0.052373 | 0.078528 | 0.080725
DES41 | 323.25 | 0.077 | 0.076252 | 0.076544 | 0.04777 | 0.050633 | 0.076029 | 0.078297
DES42 | 293.15 | 0.222 | 0.2152 | 0.21566 | 0.23876 | 0.21771 | 0.22068 | 0.22082
DES42 | 293.85 | 0.213 | 0.20726 | 0.20765 | 0.22662 | 0.20943 | 0.21169 | 0.21176
DES42 | 294.65 | 0.204 | 0.19859 | 0.19892 | 0.21358 | 0.2004 | 0.20198 | 0.20201
DES42 | 295.45 | 0.194 | 0.19033 | 0.1906 | 0.20135 | 0.19183 | 0.19283 | 0.19284
DES42 | 296.25 | 0.187 | 0.18246 | 0.18267 | 0.18988 | 0.18367 | 0.18419 | 0.18422
DES42 | 297.05 | 0.179 | 0.17495 | 0.17511 | 0.17912 | 0.17592 | 0.17604 | 0.1761
DES42 | 297.85 | 0.17 | 0.16778 | 0.16791 | 0.16902 | 0.16855 | 0.16835 | 0.16846
DES42 | 298.55 | 0.161 | 0.16178 | 0.16188 | 0.1607 | 0.1624 | 0.16196 | 0.16213
DES42 | 299.35 | 0.155 | 0.15523 | 0.15529 | 0.15173 | 0.15568 | 0.15503 | 0.15528
DES42 | 300.15 | 0.148 | 0.14896 | 0.149 | 0.1433 | 0.14928 | 0.14848 | 0.14882
DES42 | 300.95 | 0.143 | 0.14299 | 0.143 | 0.13538 | 0.14319 | 0.14227 | 0.14271
DES42 | 301.65 | 0.138 | 0.13798 | 0.13797 | 0.12885 | 0.1381 | 0.13711 | 0.13763
DES42 | 302.45 | 0.132 | 0.1325 | 0.13248 | 0.1218 | 0.13254 | 0.1315 | 0.13213
DES42 | 303.25 | 0.127 | 0.12726 | 0.12723 | 0.11517 | 0.12724 | 0.12618 | 0.12692
DES42 | 303.95 | 0.123 | 0.12287 | 0.12282 | 0.10969 | 0.1228 | 0.12175 | 0.12258
DES42 | 304.75 | 0.118 | 0.11806 | 0.11801 | 0.10378 | 0.11795 | 0.11692 | 0.11786
DES42 | 305.55 | 0.113 | 0.11346 | 0.1134 | 0.098211 | 0.11332 | 0.11234 | 0.11339
DES42 | 306.25 | 0.109 | 0.1096 | 0.10954 | 0.093608 | 0.10945 | 0.10852 | 0.10966
DES42 | 307.05 | 0.105 | 0.10538 | 0.10531 | 0.088635 | 0.10521 | 0.10436 | 0.1056
DES42 | 307.85 | 0.101 | 0.10133 | 0.10126 | 0.08395 | 0.10116 | 0.10039 | 0.10174
DES42 | 308.65 | 0.097 | 0.097463 | 0.097394 | 0.079535 | 0.097297 | 0.09662 | 0.098073
DES42 | 309.35 | 0.094 | 0.094214 | 0.094146 | 0.07588 | 0.094056 | 0.093468 | 0.095008
DES42 | 310.15 | 0.091 | 0.090651 | 0.090584 | 0.071926 | 0.090506 | 0.090026 | 0.091661
DES42 | 310.95 | 0.087 | 0.08724 | 0.087176 | 0.068198 | 0.087113 | 0.086745 | 0.088473
DES42 | 311.65 | 0.084 | 0.084374 | 0.084313 | 0.065109 | 0.084266 | 0.084 | 0.085806
DES42 | 312.45 | 0.081 | 0.081229 | 0.081172 | 0.061766 | 0.081146 | 0.080998 | 0.082891
DES42 | 313.25 | 0.078 | 0.078217 | 0.078164 | 0.05861 | 0.078161 | 0.078134 | 0.080109
DES42 | 313.95 | 0.076 | 0.075684 | 0.075636 | 0.055993 | 0.075655 | 0.075734 | 0.077778
DES42 | 314.75 | 0.073 | 0.072903 | 0.072861 | 0.053158 | 0.072906 | 0.073106 | 0.075227
DES42 | 315.55 | 0.07 | 0.070238 | 0.070201 | 0.05048 | 0.070275 | 0.070595 | 0.072789
DES42 | 316.25 | 0.068 | 0.067997 | 0.067965 | 0.048259 | 0.068064 | 0.068489 | 0.070743
DES42 | 317.05 | 0.066 | 0.065534 | 0.065509 | 0.04585 | 0.065637 | 0.066181 | 0.068501
DES42 | 317.85 | 0.063 | 0.063172 | 0.063153 | 0.043573 | 0.063312 | 0.063973 | 0.066355
DES42 | 318.55 | 0.061 | 0.061185 | 0.061172 | 0.041682 | 0.061357 | 0.062119 | 0.064552
DES42 | 319.35 | 0.059 | 0.059 | 0.058994 | 0.039631 | 0.059209 | 0.060084 | 0.062574
DES42 | 320.15 | 0.057 | 0.056903 | 0.056904 | 0.03769 | 0.057151 | 0.058135 | 0.060678
DES42 | 320.95 | 0.055 | 0.054891 | 0.054899 | 0.035854 | 0.055176 | 0.056268 | 0.05886
DES42 | 321.65 | 0.054 | 0.053197 | 0.05321 | 0.034327 | 0.053515 | 0.054698 | 0.05733
DES42 | 322.45 | 0.052 | 0.051333 | 0.051353 | 0.032669 | 0.051688 | 0.052972 | 0.055649
DES42 | 323.25 | 0.05 | 0.049543 | 0.04957 | 0.031099 | 0.049935 | 0.051317 | 0.054035
DES43 | 293.05 | 0.179 | 0.17561 | 0.17724 | 0.19395 | 0.22248 | 0.179 | 0.17839
DES43 | 293.85 | 0.171 | 0.1683 | 0.16967 | 0.18273 | 0.21264 | 0.17082 | 0.17026
DES43 | 294.65 | 0.164 | 0.16132 | 0.16247 | 0.17221 | 0.2033 | 0.1631 | 0.16262
DES43 | 295.45 | 0.157 | 0.15467 | 0.15562 | 0.16235 | 0.19443 | 0.15583 | 0.15544
DES43 | 296.25 | 0.149 | 0.14833 | 0.14911 | 0.1531 | 0.18601 | 0.14895 | 0.14867
DES43 | 297.05 | 0.143 | 0.14227 | 0.14291 | 0.14443 | 0.178 | 0.14246 | 0.14229
DES43 | 297.85 | 0.137 | 0.1365 | 0.137 | 0.13628 | 0.1704 | 0.13633 | 0.13627
DES43 | 298.55 | 0.132 | 0.13167 | 0.13207 | 0.12957 | 0.16405 | 0.13123 | 0.13128
DES43 | 299.35 | 0.126 | 0.12637 | 0.12668 | 0.12234 | 0.15713 | 0.1257 | 0.12587
DES43 | 300.15 | 0.121 | 0.12132 | 0.12154 | 0.11554 | 0.15055 | 0.12046 | 0.12076
DES43 | 300.85 | 0.117 | 0.11709 | 0.11725 | 0.10994 | 0.14506 | 0.1161 | 0.11651
DES43 | 301.65 | 0.112 | 0.11245 | 0.11255 | 0.10389 | 0.13906 | 0.11136 | 0.1119
DES43 | 302.45 | 0.108 | 0.10803 | 0.10807 | 0.098207 | 0.13335 | 0.10687 | 0.10753
DES43 | 303.25 | 0.104 | 0.10379 | 0.1038 | 0.092862 | 0.12791 | 0.10261 | 0.10339
DES43 | 303.95 | 0.1 | 0.10025 | 0.10022 | 0.088445 | 0.12336 | 0.099052 | 0.099941
DES43 | 304.75 | 0.096 | 0.096356 | 0.096302 | 0.083676 | 0.11839 | 0.09518 | 0.096188
DES43 | 305.55 | 0.093 | 0.092637 | 0.092564 | 0.079188 | 0.11365 | 0.0915 | 0.092622
DES43 | 306.25 | 0.089 | 0.089516 | 0.08943 | 0.075477 | 0.10969 | 0.088428 | 0.089648
DES43 | 307.05 | 0.086 | 0.086094 | 0.086 | 0.071467 | 0.10536 | 0.085078 | 0.086405
DES43 | 307.85 | 0.083 | 0.082819 | 0.082721 | 0.067689 | 0.10122 | 0.081888 | 0.08332
DES43 | 308.65 | 0.08 | 0.079685 | 0.079588 | 0.064129 | 0.097278 | 0.078851 | 0.080382
DES43 | 309.35 | 0.077 | 0.077053 | 0.076959 | 0.061182 | 0.093973 | 0.076311 | 0.077926
DES43 | 310.15 | 0.074 | 0.074165 | 0.074077 | 0.057995 | 0.090356 | 0.073535 | 0.075243
DES43 | 310.95 | 0.071 | 0.071399 | 0.071321 | 0.054988 | 0.0869 | 0.070889 | 0.072684
DES43 | 311.65 | 0.069 | 0.069075 | 0.069008 | 0.052498 | 0.084004 | 0.068673 | 0.070542
DES43 | 312.45 | 0.066 | 0.066523 | 0.06647 | 0.049802 | 0.080831 | 0.066248 | 0.068197
DES43 | 313.25 | 0.064 | 0.064078 | 0.064041 | 0.047257 | 0.077798 | 0.063933 | 0.065958
DES43 | 313.95 | 0.062 | 0.062022 | 0.062 | 0.045147 | 0.075253 | 0.061993 | 0.064081
DES43 | 314.75 | 0.06 | 0.059764 | 0.05976 | 0.042862 | 0.072464 | 0.059867 | 0.062024
DES43 | 315.55 | 0.058 | 0.057598 | 0.057614 | 0.040703 | 0.069796 | 0.057835 | 0.060056
DES43 | 316.25 | 0.056 | 0.055777 | 0.05581 | 0.038911 | 0.067556 | 0.05613 | 0.058405
DES43 | 317.05 | 0.054 | 0.053775 | 0.053829 | 0.036969 | 0.065098 | 0.054259 | 0.056592
DES43 | 317.85 | 0.052 | 0.051854 | 0.05193 | 0.035133 | 0.062746 | 0.052469 | 0.054856
DES43 | 318.65 | 0.05 | 0.050011 | 0.050109 | 0.033397 | 0.060492 | 0.050755 | 0.053193
DES43 | 319.35 | 0.048 | 0.048459 | 0.048577 | 0.031955 | 0.058599 | 0.049315 | 0.051794
DES43 | 320.15 | 0.047 | 0.046753 | 0.046892 | 0.03039 | 0.05652 | 0.047733 | 0.050257
DES43 | 320.95 | 0.045 | 0.045114 | 0.045276 | 0.028909 | 0.054528 | 0.046216 | 0.048782
DES43 | 321.65 | 0.044 | 0.043734 | 0.043915 | 0.027678 | 0.052852 | 0.04494 | 0.04754
DES43 | 322.45 | 0.042 | 0.042216 | 0.042419 | 0.026342 | 0.051011 | 0.043538 | 0.046174
DES43 | 323.25 | 0.041 | 0.040757 | 0.040982 | 0.025076 | 0.049246 | 0.042192 | 0.044862
DES44 | 293.05 | 0.158 | 0.15481 | 0.1558 | 0.1712 | 0.2261 | 0.158 | 0.15695
DES44 | 293.85 | 0.151 | 0.14837 | 0.14924 | 0.16129 | 0.2159 | 0.15085 | 0.14991
DES44 | 294.65 | 0.144 | 0.14223 | 0.14298 | 0.15201 | 0.20624 | 0.1441 | 0.14328
DES44 | 295.45 | 0.138 | 0.13637 | 0.13703 | 0.1433 | 0.19707 | 0.13773 | 0.13704
DES44 | 296.25 | 0.132 | 0.13078 | 0.13135 | 0.13514 | 0.18837 | 0.13171 | 0.13116
DES44 | 297.05 | 0.126 | 0.12545 | 0.12594 | 0.12748 | 0.18011 | 0.12602 | 0.12561
DES44 | 297.85 | 0.12 | 0.12037 | 0.12079 | 0.1203 | 0.17227 | 0.12064 | 0.12037
DES44 | 298.55 | 0.116 | 0.11611 | 0.11647 | 0.11437 | 0.16573 | 0.11617 | 0.11603
DES44 | 299.35 | 0.111 | 0.11145 | 0.11175 | 0.10799 | 0.1586 | 0.11131 | 0.11132
DES44 | 300.15 | 0.107 | 0.107 | 0.10725 | 0.10199 | 0.15183 | 0.10671 | 0.10686
DES44 | 300.85 | 0.103 | 0.10327 | 0.10348 | 0.09704 | 0.14618 | 0.10289 | 0.10315
DES44 | 301.65 | 0.099 | 0.099188 | 0.09936 | 0.091703 | 0.14002 | 0.098725 | 0.099126
DES44 | 302.45 | 0.095 | 0.095286 | 0.095423 | 0.086686 | 0.13416 | 0.094775 | 0.095309
DES44 | 303.25 | 0.091 | 0.091558 | 0.091664 | 0.081967 | 0.12858 | 0.091024 | 0.091689
DES44 | 303.95 | 0.088 | 0.08843 | 0.088513 | 0.078068 | 0.12392 | 0.087897 | 0.088671
DES44 | 304.75 | 0.085 | 0.085003 | 0.085063 | 0.07386 | 0.11883 | 0.084489 | 0.085385
DES44 | 305.55 | 0.082 | 0.081726 | 0.081766 | 0.069898 | 0.11399 | 0.081248 | 0.082262
DES44 | 306.25 | 0.079 | 0.078976 | 0.079 | 0.066622 | 0.10993 | 0.078542 | 0.079655
DES44 | 307.05 | 0.076 | 0.07596 | 0.07597 | 0.063083 | 0.10551 | 0.07559 | 0.076812
DES44 | 307.85 | 0.073 | 0.073074 | 0.073072 | 0.059748 | 0.10129 | 0.072778 | 0.074104
DES44 | 308.65 | 0.07 | 0.070312 | 0.0703 | 0.056606 | 0.09726 | 0.070099 | 0.071525
DES44 | 309.35 | 0.068 | 0.067993 | 0.067973 | 0.054004 | 0.093891 | 0.067858 | 0.069368
DES44 | 310.15 | 0.065 | 0.065447 | 0.065421 | 0.051191 | 0.090206 | 0.065409 | 0.067009
DES44 | 310.95 | 0.063 | 0.063009 | 0.062979 | 0.048537 | 0.086689 | 0.063072 | 0.064759
DES44 | 311.65 | 0.061 | 0.06096 | 0.060927 | 0.046339 | 0.083742 | 0.061115 | 0.062874
DES44 | 312.45 | 0.059 | 0.058711 | 0.058676 | 0.043959 | 0.080517 | 0.058974 | 0.06081
DES44 | 313.25 | 0.056 | 0.056555 | 0.056519 | 0.041713 | 0.077437 | 0.056928 | 0.058838
DES44 | 313.95 | 0.055 | 0.054743 | 0.054707 | 0.039851 | 0.074854 | 0.055212 | 0.057184
DES44 | 314.75 | 0.053 | 0.052752 | 0.052717 | 0.037833 | 0.072025 | 0.053333 | 0.055371
DES44 | 315.55 | 0.051 | 0.050843 | 0.050809 | 0.035928 | 0.06932 | 0.051535 | 0.053636
DES44 | 316.25 | 0.049 | 0.049237 | 0.049205 | 0.034346 | 0.067051 | 0.050026 | 0.052178
DES44 | 317.05 | 0.047 | 0.047471 | 0.047443 | 0.032632 | 0.064564 | 0.048371 | 0.050578
DES44 | 317.85 | 0.046 | 0.045778 | 0.045753 | 0.031011 | 0.062184 | 0.046786 | 0.049045
DES44 | 318.65 | 0.044 | 0.044152 | 0.044132 | 0.029479 | 0.059907 | 0.045268 | 0.047576
DES44 | 319.35 | 0.043 | 0.042784 | 0.042767 | 0.028206 | 0.057995 | 0.043992 | 0.046339
DES44 | 320.15 | 0.041 | 0.041279 | 0.041267 | 0.026825 | 0.055896 | 0.04259 | 0.04498
DES44 | 320.95 | 0.04 | 0.039834 | 0.039827 | 0.025517 | 0.053887 | 0.041246 | 0.043675
DES44 | 321.65 | 0.039 | 0.038617 | 0.038615 | 0.024431 | 0.052198 | 0.040115 | 0.042576
DES44 | 322.45 | 0.037 | 0.037278 | 0.037281 | 0.023251 | 0.050344 | 0.038871 | 0.041367
DES44 | 323.25 | 0.036 | 0.035991 | 0.036 | 0.022134 | 0.048566 | 0.037677 | 0.040204
DES45 | 293.05 | 0.142 | 0.1405 | 0.14105 | 0.15386 | 0.22977 | 0.142 | 0.14068
DES45 | 293.85 | 0.136 | 0.13464 | 0.13508 | 0.14496 | 0.21922 | 0.13563 | 0.13445
DES45 | 294.65 | 0.13 | 0.12904 | 0.12941 | 0.13661 | 0.20922 | 0.12962 | 0.12859
DES45 | 295.45 | 0.124 | 0.12371 | 0.124 | 0.12879 | 0.19975 | 0.12395 | 0.12307
DES45 | 296.25 | 0.119 | 0.11862 | 0.11885 | 0.12145 | 0.19076 | 0.11858 | 0.11785
DES45 | 297.05 | 0.114 | 0.11377 | 0.11394 | 0.11457 | 0.18224 | 0.11351 | 0.11293
DES45 | 297.75 | 0.109 | 0.10971 | 0.10984 | 0.1089 | 0.17514 | 0.10929 | 0.10885
DES45 | 298.55 | 0.105 | 0.10527 | 0.10535 | 0.10279 | 0.16742 | 0.10472 | 0.10443
DES45 | 299.35 | 0.101 | 0.10103 | 0.10108 | 0.09705 | 0.16009 | 0.10038 | 0.10024
DES45 | 300.15 | 0.097 | 0.09698 | 0.096998 | 0.091661 | 0.15312 | 0.096273 | 0.096277
DES45 | 300.85 | 0.093 | 0.093587 | 0.093583 | 0.087213 | 0.14732 | 0.092851 | 0.09298
DES45 | 301.65 | 0.089 | 0.089874 | 0.089847 | 0.082417 | 0.14099 | 0.089128 | 0.089396
DES45 | 302.45 | 0.086 | 0.086326 | 0.086281 | 0.077907 | 0.13498 | 0.085594 | 0.085997
DES45 | 303.25 | 0.083 | 0.082936 | 0.082876 | 0.073667 | 0.12926 | 0.082236 | 0.08277
DES45 | 303.95 | 0.08 | 0.080093 | 0.080023 | 0.070163 | 0.12448 | 0.079436 | 0.080079
DES45 | 304.75 | 0.077 | 0.076978 | 0.076899 | 0.06638 | 0.11927 | 0.076383 | 0.077147
DES45 | 305.55 | 0.074 | 0.074 | 0.073915 | 0.06282 | 0.11432 | 0.073478 | 0.074359
DES45 | 306.25 | 0.071 | 0.071501 | 0.071412 | 0.059875 | 0.11018 | 0.071052 | 0.072031
DES45 | 307.05 | 0.069 | 0.068761 | 0.068669 | 0.056694 | 0.10565 | 0.068404 | 0.06949
DES45 | 307.85 | 0.066 | 0.066139 | 0.066047 | 0.053698 | 0.10135 | 0.065881 | 0.067069
DES45 | 308.65 | 0.063 | 0.06363 | 0.06354 | 0.050873 | 0.097242 | 0.063476 | 0.064762
DES45 | 309.35 | 0.061 | 0.061523 | 0.061435 | 0.048536 | 0.093809 | 0.061464 | 0.062831
DES45 | 310.15 | 0.059 | 0.059212 | 0.059127 | 0.046007 | 0.090056 | 0.059263 | 0.060719
DES45 | 310.95 | 0.057 | 0.056998 | 0.056918 | 0.043622 | 0.086478 | 0.057164 | 0.058704
DES45 | 311.65 | 0.055 | 0.055138 | 0.055063 | 0.041646 | 0.083482 | 0.055404 | 0.057014
DES45 | 312.45 | 0.053 | 0.053097 | 0.053028 | 0.039508 | 0.080205 | 0.053478 | 0.055164
DES45 | 313.25 | 0.051 | 0.05114 | 0.051079 | 0.037489 | 0.077077 | 0.051638 | 0.053395
DES45 | 313.95 | 0.049 | 0.049495 | 0.04944 | 0.035815 | 0.074457 | 0.050094 | 0.051911
DES45 | 314.75 | 0.048 | 0.047689 | 0.047642 | 0.034002 | 0.071588 | 0.048402 | 0.050283
DES45 | 315.55 | 0.046 | 0.045957 | 0.045918 | 0.032289 | 0.068848 | 0.046784 | 0.048724
DES45 | 316.25 | 0.044 | 0.0445 | 0.044469 | 0.030868 | 0.066551 | 0.045424 | 0.047415
DES45 | 317.05 | 0.043 | 0.042898 | 0.042877 | 0.029328 | 0.064034 | 0.043933 | 0.045977
DES45 | 317.85 | 0.041 | 0.041363 | 0.04135 | 0.027871 | 0.061628 | 0.042505 | 0.044598
DES45 | 318.65 | 0.04 | 0.039889 | 0.039885 | 0.026494 | 0.059328 | 0.041136 | 0.043276
DES45 | 319.35 | 0.039 | 0.038648 | 0.038653 | 0.02535 | 0.057397 | 0.039985 | 0.042163
DES45 | 320.15 | 0.037 | 0.037284 | 0.037298 | 0.024108 | 0.05528 | 0.03872 | 0.04094
DES45 | 320.95 | 0.036 | 0.035974 | 0.035998 | 0.022933 | 0.053253 | 0.037507 | 0.039765
DES45 | 321.65 | 0.035 | 0.034871 | 0.034903 | 0.021957 | 0.051552 | 0.036486 | 0.038774
DES45 | 322.45 | 0.034 | 0.033657 | 0.033698 | 0.020897 | 0.049685 | 0.035363 | 0.037684
DES45 | 323.25 | 0.033 | 0.032492 | 0.032541 | 0.019892 | 0.047896 | 0.034285 | 0.036636